## Sheet1
工程量表
序号 | 项目名称 | 项目特征描述 | 计量单位 | 工程量
1 | 场地内杂草清除 | 1.绿化地铲除杂草(覆盖密度%) 40内 | m2 | 466.24
2 | 平整场地 | 1.平整场地 | m2 | 466.24
3 | 120mm厚免烧砖砌墙 | 1.混水砖内墙 墙体厚度 1/2砖 2.水泥砂浆 M7.5 | m3 | 5.56
4 | 砖墙20mm厚1：2水泥砂浆单面抹灰 | 1.底层抹灰 各种墙面 15mm 实际厚度(mm):20 合并制作子目 水泥砂浆 1:2 | m2 | 46.35
5 | 购土回填 | 1.挖土机装土自卸汽车运土 运距1km内 实际运距(km):10 2.购土回填 | m3 | 116.56
6 | 场地回填土夯实 | 1.回填土 夯实机夯实 平地 | m3 | 116.56
7 | 场地200mm厚现浇C20混凝土 | 1.地坪 厚度8cm 实际厚度(cm):20 合并制作子目 普通商品混凝土 碎石粒径20石 C25 | m2 | 446.24
8 | 表面30mm厚1：2水泥砂浆找平 | 1.楼地面水泥砂浆找平层 混凝土或硬基层上 20mm 实际厚度(mm):30 合并制作子目 水泥砂浆 1:2 | m2 | 466.24
9 | 人工挖柱桩土方 | 1.人工挖沟槽、基坑 一、二类土 深度在2m内 | m3 | 18
10 | 现浇C25钢筋混凝土柱 | 1.矩形、多边形、异形、圆形柱 合并制作子目 普通商品混凝土 碎石粒径20石 C25 | m3 | 6.48
11 | 镀锌方管制作杂物房骨架 | 1.组合型钢屋架 3t以内 2.组合型钢屋架安装 每根构件质量（t） 10.0以内 汽车吊 | t | 21.9959
12 | 杂物房复合彩钢板隔墙 | 1.彩钢板隔墙 安装于S/G型钢檩条上 100厚彩钢夹心板 | m2 | 274.77
13 | 杂物房复合彩钢板顶面 | 1.彩钢板屋面 安装于S/C型轻型钢檩条上 彩钢夹心板 | m2 | 535
14 | 铝合金窗 | 1.铝合金双扇推拉窗90系列 无上亮 | m2 | 44.64
15 | 镀锌铁皮门 | 1.普通铁门 制作 2.普通铁门 安装 | m2 | 6.24
16 | 矩形柱 | 1.矩形柱模板(周长m) 支模高度3.6m内 1.8内 | m2 | 33.75