## Sheet1
工程量表
序号 | 项目名称 | 项目特征描述 | 计量单位 | 工程量
1 | 实心砖墙 | 1.混水砖外墙 墙体厚度 1/2砖 合并制作子目 水泥砂浆 M7.5 | m3 | 6.912
2 | 20×100防腐木板 | 1.底层抹灰 各种墙面 15mm 实际厚度(mm):20 合并制作子目 水泥砂浆 1:2 2.饰面层 拼纹造型 | m2 | 57.6
3 | 10+10钢化夹胶玻璃饰面 | 1.镜面玻璃饰面层 墙面 粘结在胶合板基层上 | m2 | 57.6
4 | 一楼造型橱窗背面及底面造型(15mm厚细木工板基层，12mm厚硬包饰面) | 1.轻钢龙骨 中距(mm) 竖603横1500 2.胶合板基层 15mm 3.饰面层 胶合板面12mm 4.饰面层 贴丝绒 | m2 | 50.56
5 | 一楼造型橱窗底部砖砌体 | 1.零星砌体 合并制作子目 水泥砂浆 M7.5 | m3 | 2.56
6 | 一楼造型橱窗顶部铝塑板饰面造型（木龙骨骨架15mm厚细木工板基层，4mm厚上海“吉祥”铝塑板饰面） | 1.木龙骨 断面7.5cm2 木龙骨平均中距(mm以内) 300 2.胶合板基层 15mm 3.铝塑板饰面层 贴在胶合板基层上 墙柱面 | m2 | 28.8
7 | 橱窗灯具用明线槽24*14 | 1.塑料线槽安装 线槽断面周长(120mm以内) | m | 160
8 | 橱窗灯具用2.5“AAA”铜芯线 | 1.线槽配线 导线截面(2.5mm2以内) | m | 480
9 | 橱窗10W“亿光”LED COB轨道灯（含轨道） | 1.歌舞厅灯具 射灯 示意图号:206 | 套 | 16
10 | 20×100防腐木板(“华润”耐黄变聚酯漆四遍) | 1.饰面层 拼纹造型 2.木材面油聚氨脂漆 三遍 其它木材面 实际聚氨脂漆遍数(遍):4 | m2 | 27
11 | 实木边框饰面造型墙(15mm厚细木工板基层，12mm厚硬包饰面。80×50水曲柳实木线条收边) | 1.轻钢龙骨 中距(mm) 竖603横1500 2.胶合板基层 15mm 3.饰面层 胶合板面12mm 4.饰面层 贴丝绒 5.木装饰线(直线) 乳液粘贴 宽度100mm以内 | m2 | 29.25
12 | 定制实木收口线条装饰相框(规格：500×800×50 12mm厚硬包饰面底板) | 1.定制实木收口线条装饰相框(规格：500×800×50 12mm厚硬包饰面底板) | 套 | 50
13 | 定制实木收口线条+8mm亚克力组合防水装饰相框（、规格：500×1000×120 12mm厚硬包饰面底板） | 1.定制实木收口线条+8mm亚克力组合防水装饰相框（、规格：500×1000×120 12mm厚硬包饰面底板） | 套 | 12