## 工程量表
工程量表
序号 | 项目名称 | 项目特征描述 | 计量单位 | 工程量
1 | 窗帘布拆除 | 1.窗帘布拆除 | m2 | 781.25
2 | 宿舍上下铁架子床及书桌施工中包透明塑料膜保护及移位、复位 | 1.楼地面成品保护 塑料地板胶 | m2 | 4800
3 | 卫生间塑钢门拆除 | 1.门窗拆除 金属 2.拆除废料外运 人工装自卸汽车运 3km内 实际运距(km):10 | m2 | 352.8
4 | 卫生间损坏吸顶灯拆除 | 1.圆型吸顶灯 | 套 | 360
5 | 宿舍T8灯管及灯罩拆除 | 1.成套型荧光灯具 单管 | 套 | 240
6 | 宿舍明线槽拆除 | 1.塑料线槽 线槽断面周长(mm以内) 170 | m | 840
7 | 宿舍铜芯线拆除 | 1.线槽内导线 导线截面(mm2以内) 6 | m | 2520
8 | 宿舍铁门边松动及破损处粉边加固修复 | 1.裂缝修补 水泥砂浆修补 立面 合并制作子目 水泥砂浆 M10 | m | 730.8
9 | 宿舍窗户及推拉门原有窗花纸铲除 | 1.墙面饰面拆除 墙纸 | m2 | 1017
10 | 墙、顶面空鼓处腻子铲除 | 1.油漆铲除 墙面抹灰面 2.拆除废料外运 人工装自卸汽车运 3km内 实际运距(km):10 | m2 | 2880
11 | 地面600×600耐磨砖及水泥砂浆粘接层切割拆除及废杂清理 | 1.楼地面铲除 块料面层 水泥砂浆结合层 2.拆除废料外运 人工装自卸汽车运 3km内 实际运距(km):10 | m2 | 120
12 | 地面新铺600×600耐磨砖 | 1.楼地面水泥砂浆找平层 混凝土或硬基层上 20mm 合并制作子目 水泥砂浆 1:2 2.楼地面陶瓷块料(每块周长mm) 2600以内 水泥砂浆 合并制作子目 水泥砂浆 1:2 | m2 | 120
13 | 墙、顶面滚涂“菊花”五合一内墙乳胶漆（一底两面） | 1.抹灰面 乳胶漆底油二遍面油二遍 墙柱面 2.乳胶漆底漆每增减一遍 单价*-1 | m2 | 15152
14 | 宿舍铁门防锈漆铲除、打磨及重新刷防锈漆三遍 | 1.防锈漆 二遍 实际防锈漆遍数(遍):3 2.金属面除锈 手工除锈 | m2 | 585.96
15 | 宿舍门重新编号（喷漆） | 1.金属面调和漆 调和漆二遍 2.泡沫塑料、有机玻璃美术字安装 0.1m2内 石材面 | m2 | 50
16 | 铝合金门及窗更换损坏不锈钢插销 | 1.拆换门窗小五金 铁插销拆换 铁插销 100mm | 个 | 240
17 | 铝合金门及窗更换损坏月牙锁 | 1.拆换门窗小五金 风钩、拉手拆换风钩 15.2cm内 | 个 | 120
18 | 铝合金门及窗更换损坏滑轮 | 1.拆换门窗小五金 铁铰拆换 铁铰 普通铰 75mm | 个 | 480
19 | 宿舍推拉门窗新装玻璃纸 | 1.墙面贴装饰纸 墙纸 对花 | m2 | 1017
20 | 新装T8灯管及灯罩 | 1.成套型荧光灯具安装 吸顶式 单管 | 套 | 120
21 | 新装“联塑”线槽 | 1.塑料线槽安装 线槽断面周长(120mm以内) | m | 2640
22 | 新装2.5平方“AAA”铜芯线 | 1.线槽配线 导线截面(2.5mm2以内) | m | 7920
23 | 风扇 | 1.壁扇 | 台 | 144
24 | 新装“俊朗”明装五孔插座 | 1.单相明插座 单相(15A以下) | 个 | 480
25 | 新装吸顶灯 | 1.圆球吸顶灯 灯罩直径(250mm以内) | 套 | 360
26 | 安装塑钢双开门 | 1.推拉门安装 铝合金门 | m2 | 352.8
27 | 卫生清洁费 | 1.卫生清洁费 | m2 | 5988.7
28 | 新做铝合金窗（1.2厚） | 1.铝合金双扇推拉窗90系列 无上亮 | m2 | 42
29 | 宿舍楼外铁艺栏杆除锈、补灰刷油漆（三遍） | 1.防锈漆 二遍 实际防锈漆遍数(遍):3 2.金属面除锈 手工除锈 | m2 | 260.89