## Sheet1
工程量表
序号 | 项目名称 | 项目特征描述 | 计量单位 | 工程量
1 | 损坏路面机械切割 | 1.旧路面机械切缝 水泥混凝土路面 5cm厚 | m | 1239.4
2 | 拆除路面30cm厚 | 1.液压岩石破碎机破碎混凝土类面层 厚15cm内 实际厚度(cm):30 2.挖掘机挖石方、自卸汽车运卸松散石方 运距1km 实际运距(km):10 | m2 | 1292.53
3 | 拆除基层20cm厚 | 1.机械拆除各类底层 厚15cm内 实际厚度(cm):20 2.挖土机装土自卸汽车运卸土方 运距1km 实际运距(km):10 | m2 | 1292.53
4 | 6%水泥石粉稳定层20cm厚 | 1.路拌铺筑水泥石屑混合料 水泥含量6% 厚度 20cm | m2 | 1292.53
5 | C30混凝土浇灌路面25cm厚 | 1.水泥混凝土路面 厚度 24cm 实际厚度(cm):25 合并制作子目 普通商品混凝土 碎石粒径20石 C30 2.缩缝 3.水泥混凝土路面养生 水养生 | m2 | 1292.53
6 | 路面30mm厚1：2水泥砂浆找平 | 1.楼地面水泥砂浆找平层 混凝土或硬基层上 20mm 实际厚度(mm):30 合并制作子目 水泥砂浆 1:2 | m2 | 1746.51
7 | 运动场周边下沉砖砌体踏步台阶拆除 | 1.墙体拆除 砖砌墙体 实心砖墙 2.拆除废料外运 人工装自卸汽车运 3km内 实际运距(km):10 | m3 | 27.15
8 | 运动场周边新砌砖砌体踏步台阶 | 1.零星砌体 合并制作子目 水泥砂浆 M7.5 | m3 | 27.15
9 | 运动场周边新砌砖砌体踏步台阶20mm厚1：2水泥砂浆单面抹灰 | 1.水泥砂浆找平层 台阶 20mm 合并制作子目 水泥砂浆 1:2 | m2 | 49.32
10 | 路边损坏路沿石拆除 | 1.拆除侧石 石质 2.挖掘机挖石方、自卸汽车运卸松散石方 运距1km 实际运距(km):10 | m | 59.1
11 | 路边新做“台湾红”石材路沿石 | 1.缘石铺设 石质 长度 50cm 合并制作子目 砂浆制作 现场搅拌抹灰砂浆 水泥砂浆 1：3 合并制作子目 砂浆制作 现场搅拌砌筑砂浆 水泥砂浆 M7.5 | m | 59.2
12 | 人行道铺六角砖 | 1.人工铺装石屑底层 厚度 10cm 2.铺设块料地砖 普通型砖 水泥砂浆1:3 | m2 | 62.44
13 | 宿舍旁空地铺石粉垫层 | 1.填石屑 | m3 | 24.68
14 | 宿舍旁空地铺植草砖 | 1.铺设块料地砖 普通型砖 水泥砂浆1:3 | m2 | 246.8
15 | 食堂旁空地机械挖土方 | 1.挖土机挖土方自卸汽车运土方 运距1km 一、二类土 实际运距(km):10 | m3 | 239.75
16 | 食堂旁空地场地平整 | 1.平整场地 | m2 | 479.5
17 | 6%水泥石粉稳定层20cm厚 | 1.路拌铺筑水泥石屑混合料 水泥含量6% 厚度 20cm | m2 | 479.5
18 | C30混凝土浇灌路面15cm厚 | 1.水泥混凝土路面 厚度 15cm 合并制作子目 普通商品混凝土 碎石粒径20石 C30 2.缩缝 3.水泥混凝土路面养生 水养生 | m2 | 479.5
19 | 路面30mm厚1：2水泥砂浆找平 | 1.楼地面水泥砂浆找平层 混凝土或硬基层上 20mm 实际厚度(mm):30 合并制作子目 水泥砂浆 1:2 | m2 | 479.5
20 | 食堂旁空地周边砖砌明排水沟 | 1.砖砌地沟 合并制作子目 砂浆制作 现场搅拌砌筑砂浆 水泥石灰砂浆 M7.5 | m3 | 5.58
21 | 排水沟20mm厚1：2水泥砂浆单面抹灰 | 1.抹灰 砖墙墙面 合并制作子目 砂浆制作 现场搅拌抹灰砂浆 水泥防水砂浆 1：2 | m2 | 73.5
22 | 直径350mm排水管安装 | 1.塑料管安装(胶圈接口) 管外径(mm以内) 355 | m | 12
23 | 大型机械设备进出场及安拆 | 1.履带式挖掘机每次场外运费 1m3内 | 台·次 | 1