## 表-08 分部分项工程和单价措施项目清单与计价表(含分部小计)
工程预算表
工程名称：阳江市第一职业技术学校模具房前空地硬底化工程
序号 | 项目名称 | 项目特征描述 | 计量单位 | 工程量 | 备注
整个项目
1 | 场地内杂草清除 | 1.绿化地铲除杂草(覆盖密度%) 40内 | m2 | 467
2 | 平整场地 | 1.平整场地 | m2 | 467
3 | 120mm厚免烧砖砌墙 | 1.混水砖内墙 墙体厚度 1/2砖 2.水泥砂浆 M7.5 | m3 | 6
4 | 砖墙20mm厚1：2水泥砂浆单面抹灰 | 1.底层抹灰 各种墙面 15mm 实际厚度(mm):20 合并制作子目 水泥砂浆 1:2 | m2 | 46
5 | 购土回填 | 1.挖土机装土自卸汽车运土 运距1km内 实际运距(km):10 2.购土回填 | m3 | 117
6 | 场地回填土夯实 | 1.回填土 夯实机夯实 平地 | m3 | 117
7 | 场地200mm厚现浇C20混凝土 | 1.地坪 厚度8cm 实际厚度(cm):20 合并制作子目 普通商品混凝土 碎石粒径20石 C25 | m2 | 446
8 | 表面30mm厚1：2水泥砂浆找平 | 1.楼地面水泥砂浆找平层 混凝土或硬基层上 20mm 实际厚度(mm):30 合并制作子目 水泥砂浆 1:2 | m2 | 446