## 安装
阳江技师学院烹饪专业实训基地改造工程量清单-安装
序号 | 项目名称 | 项目特征描述 | 计量单位 | 工程量
首层
1 | 预埋160mm排污管 | 1.给排水管道 室内塑料排水管(粘接) 公称外径(mm以内) 160 | m | 13.5
2 | 预埋100mm暗线管 | 1.刚性难燃线管砖、混凝土结构暗配 公称直径(mm以内) 65 | m | 20.1
3 | DN300波纹排污管 | 1.给排水管道 室外塑料排水管(胶圈接口) 公称外径(mm以内) 315 | m | 140.2
4 | DN40给水管 | 1.给排水管道 室内塑料给水管(粘接) 公称外径(mm以内) 40 2.管道消毒、冲洗 公称直径(mm以内) 40 | m | 97
5 | LED防油灯管 | 1.普通成套型荧光灯具安装 吸顶式 单管 其他LED灯具安装（除嵌入式LED射灯和筒灯外） 人工*0.9 | 套 | 32
6 | 600*600 LED吸顶灯 | 1.圆球吸顶灯安装 灯罩直径(mm以内) 250 其他LED灯具安装（除嵌入式LED射灯和筒灯外） 人工*0.9 | 套 | 1
7 | 吸顶灯 | 1.方型吸顶灯安装 矩型罩 其他LED灯具安装（除嵌入式LED射灯和筒灯外） 人工*0.9 | 套 | 2
8 | 牛角扇 | 1.风扇安装 壁扇 | 台 | 16
9 | 带开关插座 | 1.单相明插座安装 单相(A以下) 16 | 个 | 16
10 | 二三插座 | 1.单相明插座安装 单相(A以下) 16 | 个 | 17
11 | 四位开关 | 1.照明开关安装 扳式暗开关(单控) 四联 | 个 | 1
12 | 一位开关 | 1.照明开关安装 扳式暗开关(单控) 四联 | 个 | 1
13 | 配线ZR-BVV35mm2 | 1.硬绝缘导线管内穿线 导线截面(mm2以内) 35 | m | 1720
14 | 配线ZR-BVV4mm2 | 1.硬绝缘导线管内穿线 导线截面(mm2以内) 6 | m | 722.46
15 | 配线ZR-BVV10mm2 | 1.硬绝缘导线管内穿线 导线截面(mm2以内) 6 | m | 1339.2
16 | 配管PC20 | 1.刚性难燃线管砖、混凝土结构暗配 公称直径(mm以内) 20 | m | 240.22
17 | 配管PC40 | 1.刚性难燃线管砖、混凝土结构暗配 公称直径(mm以内) 40 | m | 437.22
18 | 总配电箱 | 1.成套配电箱安装 悬挂式(半周长m以内) 1 | 台 | 1
19 | 备用配电箱 | 1.成套配电箱安装 悬挂式(半周长m以内) 0.5 | 台 | 1
二层~四层
20 | DN300波纹排污管 | 1.给排水管道 室外塑料排水管(胶圈接口) 公称外径(mm以内) 315 | m | 194.1
21 | DN25给水管 | 1.给排水管道 室内塑料给水管(粘接) 公称外径(mm以内) 25 2.管道消毒、冲洗 公称直径(mm以内) 25 | m | 145.5
22 | 大便器 | 1.蹲式大便器安装 瓷低水箱 | 组 | 9
23 | 洗脸盆 | 1.洗脸盆 立柱式 冷水 | 组 | 5
24 | 小便器 | 1.壁挂式小便器安装 手动开关 | 组 | 4
25 | LED防油灯管 | 1.普通成套型荧光灯具安装 吸顶式 单管 其他LED灯具安装（除嵌入式LED射灯和筒灯外） 人工*0.9 | 套 | 150
26 | 600*600 LED吸顶灯 | 1.圆球吸顶灯安装 灯罩直径(mm以内) 250 其他LED灯具安装（除嵌入式LED射灯和筒灯外） 人工*0.9 | 套 | 6
27 | 牛角扇 | 1.风扇安装 壁扇 | 台 | 48
28 | 带开关插座 | 1.单相明插座安装 单相(A以下) 16 | 个 | 60
29 | 二三插座 | 1.单相明插座安装 单相(A以下) 16 | 个 | 60
30 | 四位开关 | 1.照明开关安装 扳式暗开关(单控) 四联 | 个 | 6
31 | 一位开关 | 1.照明开关安装 扳式暗开关(单控) 四联 | 个 | 9
32 | 配管PC20 | 1.刚性难燃线管砖、混凝土结构暗配 公称直径(mm以内) 20 | m | 1059
33 | 配线ZR-BVV4mm2 | 1.硬绝缘导线管内穿线 导线截面(mm2以内) 6 | m | 3198.6
34 | 配线ZR-BVV10mm2 | 1.硬绝缘导线管内穿线 导线截面(mm2以内) 6 | m | 4467.6
35 | 配管PC40 | 1.刚性难燃线管砖、混凝土结构暗配 公称直径(mm以内) 40 | m | 1461.66
36 | 配电箱 | 1.成套配电箱安装 悬挂式(半周长m以内) 0.5 | 台 | 6
37 | 高层施工增加 |  | 项 | 1
38 | 脚手架搭拆费 |  | 项 | 1