## 工程数量
阳江市第一职业技术学校实训楼旁绿化带硬底化改造工程量清单
序号 | 项目名称 | 项目特征描述 | 计量 单位 | 工程数量
1 | 挖一般土方 | 1.人工挖一般土方 一、二类土 | m3 | 123.75
2 | 人工回填土方 | 1.回填土 人工夯实 | m3 | 23
3 | 余方弃置10km | 1.自卸汽车运土方 运距1km内 实际运距(km):10 | m3 | 100.75
4 | 场地平整及夯实 | 1.人行道整形碾压 | m2 | 825
5 | 50mm厚石粉垫层 | 1.管(基)坑回填石屑 | m2 | 710
6 | 铺贴火烧面大理石 | 1.花岗岩人行道砖 5cm | m2 | 5
7 | C30水泥混凝土路面 | 1.水泥混凝土路面 厚度 20cm 实际厚度(cm):10 2.普通预拌混凝土 碎石粒径综合考虑 C30 | m2 | 730
8 | 水泥稳定碎(砾)石 | 1.集中拌合水泥石屑混合料 水泥含量 6% 2.机械铺筑水泥石屑(碎石)混合料 厚度 15cm 实际厚度(cm):5 | m2 | 730