## 表-08 分部分项工程和单价措施项目清单与计价表
阳江技师学院变压器高压配电设备预防性年检维修工程量清单
序号 | 项目名称 | 项目特征描述 | 计量单位 | 工程量
综合楼箱变 YB-12/0.4-630
1 | 电力变压器系统调试 | 1.型号:油浸变压器 2.容量:630kV·A | 系统 | 1
2 | 送配电装置系统(综合) 10kV以下交流供电 | 1.型号:交流供电负荷隔离开关 2.电压等级:lOkV | 系统 | 1
3 | 送配电装置系统调试 (综合) 1kV以下交流供电 | 1.型号:交流供电系统 2.电压等级:1kV | 系统 | 1
4 | 电缆试验 | 1.名称:高压电缆 2.电压等级(kV):10kV | 条 | 2
5 | 更换无功补偿电容器 | 1.名称:电容器 2.安装部位:P02无功补偿柜 | 个 | 8
6 | 补加变压器油 |  | kg | 30
7 | 箱变外壳补漆 防腐蚀 |  | m2 | 5
西区箱变 ZGS11-Z-630/10
8 | 组合型成套箱式变电站系统调试 10kV以下单台变压器容量(kV·A以下) 630kva | 1.型号:组合型成套箱变 2.容量:630kVA | 系统 | 1
9 | 电缆试验 | 1.名称:高压电缆 2.电压等级(kV):10kV | 条 | 1
10 | 送配电装置系统调试 (综合) 1kV以下交流供电 | 1.型号:交流供电系统 2.电压等级:1kV | 系统 | 1
11 | 更换无功补偿控制器 |  | 台 | 1
12 | 补加变压器油 |  | kg | 30
教学楼箱变 ZGS11-H-630/10
13 | 组合型成套箱式变电站系统调试 10kV以下单台变压器容量(kV·A以下) 630kva | 1.型号:组合型成套箱变 2.容量:630kVA | 系统 | 1
14 | 电缆试验 | 1.名称:高压电缆 2.电压等级(kV):10kV | 条 | 1
15 | 送配电装置系统调试 (综合) 1kV以下交流供电 | 1.型号:交流供电系统 2.电压等级:1kV | 系统 | 1
16 | 更换无功补偿电容器 | 1.名称:电容器 2.安装部位:无功补偿柜 | 个 | 8
17 | 更换低压轴流冷却风机 |  | 台 | 1
18 | 箱变外壳补漆 防腐蚀 |  | m2 | 5
宿舍楼箱变 ZGS11-H-400/10
19 | 组合型成套箱式变电站系统调试 10kV以下单台变压器容量(kV·A以下) 400kVA | 1.型号:组合型成套箱变 2.容量:400kVA | 系统 | 1
20 | 电缆试验 | 1.名称:高压电缆 2.电压等级(kV):10kV | 条 | 1
21 | 送配电装置系统调试 (综合) 1kV以下交流供电 | 1.型号:交流供电系统 2.电压等级:1kV | 系统 | 1
22 | 更换无功补偿电容器 | 1.名称:电容器 2.安装部位:无功补偿柜 | 个 | 8
23 | 箱变外壳补漆 防腐蚀 |  | m2 | 5
户外环网柜（开关柜）
24 | 送配电装置系统调试 (综合) 10kV以下交流供电 | 1.型号:交流供电负荷隔离开关 2.电压等级:lOkV | 系统 | 2