## 表3-6 分部分项工程计价表
工程量表
序号 | 项目名称 | 项目特征描述 | 计量 单位 | 工程数量
1 | 配电箱M1 | 1.名称:M1 2.型号:半周长0.5m | 台 | 1
2 | 配电箱M2 | 1.名称:M2 2.型号:半周长0.5m | 台 | 1
3 | 配电箱ATP | 1.名称:ATP 2.型号:半周长0.5m | 台 | 1
4 | 配管 | 1.名称:PVC管 2.规格:DN20mm 3.配置形式:暗配 | m | 168.69
5 | 配管 | 1.名称:PVC管 2.规格:DN25mm 3.配置形式:暗配 | m | 199.4
6 | 配管 | 1.名称:PVC管 2.规格:DN50mm 3.配置形式:暗配 | m | 11.04
7 | 配管 | 1.名称:镀锌钢管 2.规格:DN100mm 3.配置形式:埋地敷设 | m | 20
8 | 配线 | 1.名称:管内穿线 2.型号:BVR-3*2.5mm2 | m | 506.07
9 | 配线 | 1.名称:管内穿线 2.型号:BVR-3*4mm2 | m | 379.71
10 | 配线 | 1.名称:管内穿线 2.型号:BVR-5*6mm2 | m | 516.2
11 | 配线 | 1.名称:管内穿线 2.型号:BVR-1*16mm2 | m | 11.04
12 | 配线 | 1.名称:管内穿线 2.型号:BVR-4*25mm2 | m | 11.04
13 | 电力电缆 | 1.名称:电力电缆 2.型号:YJV-4*35+1*16 | m | 20
14 | 普通插座 |  | 个 | 22
15 | 三极空调插座 | 1.名称:三极空调插座 2.规格:16A 3.安装方式:明装 | 个 | 6
16 | 单控双极开关 | 1.名称:单控双极开关 2.规格:10A 3.安装方式:明装 | 个 | 3
17 | LED平板灯 | 1.名称:LED平板灯 2.型号:60W 3.规格:500*1000 | 套 | 42
18 | 空调器 | 1.名称:空调 2.规格:3p 3.安装形式:立式 | 台 | 4
19 | 空调器 | 1.名称:空调 2.规格:1.5p 3.安装形式:挂壁式 | 台 | 2
20 | 二分频全频音箱 | 1.型号:D6565 2.规格:倒相式低频辐射的二分频全频系统； 表面黑色大斑点水性油漆喷涂处理木箱 | 台 | 2
21 | 二分频全频音箱 | 1.型号:D6565 2.规格:倒相式低频辐射的二分频全频系统； 表面黑色大斑点水性油漆喷涂处理木箱 | 台 | 6
22 | 超低频音箱 | 1.型号:D6569 2.规格:18寸大功率、长冲程低音单元，高声压 级； | 台 | 2
23 | 专业立体声功放 | 1.型号:MX3000II 2.类别:双声道立体声专业功率放大器 3.规格:有双声道、单声道和BTL桥接三种输出方 | 台 | 1
24 | 专业立体声功放 | 1.型号:MX2500II 2.类别:双声道立体声专业功率放大器 3.规格:有双声道、单声道和BTL桥接三种输出方 | 台 | 3
25 | 专业立体声功放 | 1.型号:MX4000II 2.类别:双声道立体声专业功率放大器 3.规格:有双声道、单声道和BTL桥接三种输出方 | 台 | 1
26 | 壁挂式专业音箱支架 | 1.材料：金属+钢管重量：3.6kg | 个 | 6
27 | 液晶显示可调频真分集无线话筒 | 1.D6650配置双手持麦+接收机工作频率 600-800MHz | 台 | 2
28 | 无线麦克风增强型天线 | 1.型号 D6656 全频段 500MHz~1GHz | 台 | 1
29 | 天线分配器 | 1.型号 D6657 频率范围 687~820MHz | 台 | 1
30 | 调音台 | 1.16通道调音台 最多10个话筒/16个线路输入(8个单声道+4 | 台 | 1
31 | 扩声系统设备 | 1.8路平衡式话筒／线路输入，采用裸线接口端子。 | 台 | 1
32 | 自动反馈抑制器 | 1.64/128超取样24-bitA/D和D/A转换，高解析度 | 台 | 1
33 | 电源时序器 | 1.独立的八路大功率电源输出，万能插 座，可满足多种三级的电源插座，如国标 | 台 | 1
34 | 投影仪 | 1.光亮度：8000流明；对比度：10000:1；透射比：2.0-2.4:1 | 台 | 1
35 | 巨型电动幕（LED） | 1.电动300寸 16:10 （6.4m*4.0m） | 台 | 1
36 | 电动天幕 | 1.15m长*7.3m高（含电动卷机及轨道）垂直于从楼板至地面 | 台 | 1
37 | 电动吊架 | 1.电动吊架，行程：3-5米 | 个 | 1
38 | 电脑 | 1.I5或I7 | 台 | 1
39 | DVD播放机 | 1.DVD播放机 | 台 | 1
40 | 54*3W帕灯 | 1.输入电压：AC90-245V/50-60Hz 2.功率：200W | 套 | 86
41 | 260W光束灯 | 1.电压：100V-240V/50-60HZ 镇流器：电子镇流器 总功率：400w 光源：260W优灯泡 色 | 套 | 20
42 | 200W面光灯 | 1.电压：100V-240V/50-60HZ 镇流器：电子镇流器 总功率：400w 光源：260W优灯泡 色 | 套 | 18
43 | 880W舞台LED追踪光灯 | 1.880W舞台LED追踪光灯 | 套 | 1
44 | 8路信号放大器 | 1.1.供电：单相AC220±10%,频率50HZ±5%. 2.2路信号输入，8路经独立电气隔离的信号分 | 台 | 2
45 | 12路直通箱 | 1.供电：三相五线制AC380V±10％，频率50Hz± 5％. | 台 | 3
46 | 金刚1024控台 | 1.DMX512/1990标准，最大1024个DMX控制通道，光电隔离信号输出。 | 台 | 1
47 | 双雾机 | 1.电压:AC 220V-240V 50/60Hz 2.限流保险:5A/250V | 台 | 2
48 | 烟油 | 1.现在舞台上的烟雾机大可分为两种:加热式的烟雾机与气压式雾化烟雾机。加热式烟雾机是通 | 瓶 | 4
49 | 音频连接线 | 1.1.2M卡侬头（母）-卡侬头（公） | 条 | 28
50 | 立式豪华型机柜 | 1.符合ANSI/EIA RS-310-D、 DIN41491,IEC297-2、DIN41491、PART7 | 台 | 2
51 | 弹起式多媒体桌插 | 1.一个电源、一个VGA、一个HDMI、一个3.5音频、一个网络、一个USB | 个 | 1
52 | 卡侬母-莲花 | 1.卡侬母-莲花 | 只 | 18
53 | 视频处理器 | 1.高清视频处理器 带HMDI，DVI,VGA等 | 台 | 1
54 | HDMI分配器 | 1.根据实地测量为主，提供参考，需另购买 。 | 台 | 1
55 | HDMI线 | 1.视频线 HDMI | m | 50
56 | 400芯音响线 | 1.音频线 YRVB2*1.5 | m | 300
57 | 音频线 | 1.音频线 RVVP2*0.3 | m | 250
58 | 视频线 | 1.视频线 SYV75-5 | m | 120
59 | 电源线 | 1.电源线RVV3*1.5m2 | m | 100
60 | 舞台音箱地插座盒 | 1.网络、电源、音频等 | 个 | 4
61 | 信息盒 | 1.网络、电源、音频等 | 个 | 4
62 | 网线 | 1.规格:CAT6 | m | 1500
63 | 电缆线 | 1.BVR3*2.5 | m | 2000
64 | 铁线槽镀锌管 | 1.规格:100*100 | 项 | 1
65 | 音响设备插头及连接线 | 1.国际，音响专用 | 项 | 1
66 | 落地咪架 | 1.三角架 | 个 | 6
67 | 机框面板 | 1.1U机框面板 | 个 | 30
68 | 固定灯杆(14米) | 1.H型灯杆，杆体长14米*0.5米高;Φ48钢管制作; 配100mm*80mm金属线槽，根据用户需要数量 | 个 | 2
69 | 固定灯杆(10米) | 1.H型灯杆，杆体长10米*0.5米高;Φ48钢管制作;配100mm*80mm金属线槽，根据用户需要数量 | 个 | 5
70 | 灯光配电箱 | 1.灯光配电箱 国标 | 台 | 1
71 | 保险绳 | 1.国标 | 条 | 120
72 | 灯钩 | 1.大号，压铸铝型 | 个 | 80
73 | 砖砌体拆除 | 1.砌体材质:标准砖 2.拆除废料外运:10km | m3 | 65.68
74 | 砖砌体拆除 | 1.砌体名称:开门洞 2.砌体材质:标准砖 | m3 | 1.97
75 | 平面块料拆除 | 1.拆除的基层类型:水泥砂浆 2.饰面材料种类:地面砖 3.拆除废料外运:10km | m2 | 188.05
76 | 平面块料拆除 | 1.拆除的基层类型:水泥砂浆 2.饰面材料种类:花岗岩 3.拆除废料外运:10km | m2 | 8.14
77 | 立面抹灰层拆除 | 1.拆除部位:内墙 2.抹灰层种类:一般抹灰 3.拆除废料外运:10km | m2 | 563.97
78 | 金属门窗拆除 | 1.金属门窗拆除 | m2 | 22.05
79 | 拆除原有电线管 | 1.名称:拆除原有电线管 | m | 150
80 | 拆除原有灯管 | 1.名称:拆除原有灯管 | 套 | 12
81 | 拆除原有风扇 | 1.名称:拆除原有风扇 | 台 | 10
82 | 拆除座椅废料外运10km | 1.拆除座椅废料外运10km | 张 | 200
83 | 砌块墙 | 1.砌块品种、规格、强度等级:蒸压加气混凝土砌块 2.墙体类型:外墙 3.砂浆强度等级:水泥砂浆M7.5 | m3 | 12.95
84 | 水泥砂浆楼地面 | 1.找平层厚度、砂浆配合比:20mm水泥砂浆1:2 | m2 | 248.6
85 | (复合)地板 | 1.面层材料品种、规格、颜色:复合实木地板18mm | m2 | 248.6
86 | 墙面一般抹灰 | 1.墙体类型:内墙 2.底层厚度、砂浆配合比:20mm 1:2水泥石灰砂浆 | m2 | 113.45
87 | 墙面装饰板 | 1.龙骨材料种类、规格、中距:轻钢龙骨 2.隔离层材料种类、规格:吸音棉 3.面层材料品种、规格、颜色:15mm吸音板 | m2 | 629.93
88 | 吊顶天棚 | 1.龙骨材料种类、规格、中距:U型轻钢龙骨 2.面层材料品种、规格:吸音板 | m2 | 277.62
89 | 砖砌台阶 | 1.零星砌砖名称、部位:台阶 2.砖品种、规格、强度等级:标准砖 3.砂浆强度等级、配合比:水泥砂浆M7.5 | m2 | 12.7
90 | 台阶面抹灰 | 1.找平层厚度、砂浆配合比:20mm水泥砂浆1:2 | m2 | 12.7
91 | 块料台阶面 | 1.结合层厚度、砂浆配合比:水泥砂浆1:2 2.面层材料品种、规格、颜色:抛光砖面层 | m2 | 12.7
92 | 不锈钢门M1 | 1.门代号及洞口尺寸:1200*2100 2.门框、扇材质:304不锈钢 | m2 | 2.52
93 | 实木门M2 | 1.生态板木门 | m2 | 16.5
94 | 铝合金窗 | 1.窗代号及洞口尺寸:3000*1300 | m2 | 7.8
95 | 铝合金窗轨 | 1.窗帘盒材质、规格:铝合金 | m | 35.2
96 | 窗帘 | 1.窗帘材质:加厚隔音窗帘 2.窗帘高度、宽度:3950*6800 | m2 | 219.56
97 | 金属扶手、栏杆、栏板 | 1.扶手材料种类、规格:不锈钢管 | m | 3.03
98 | 墙面装饰板 | 1.面层材料品种、规格、颜色:舞蹈水银镜 | m2 | 31.98
99 | 硬木扶手、栏杆、栏板 | 1.扶手材料种类、规格:实木 | m | 15.76
100 | 储物柜 | 1.台柜规格:3500*1200*400 | 个 | 2
101 | 成品移动式塑料椅（折叠式） | 1.成品移动式塑料椅（折叠式） | 张 | 50
102 | 成品不锈钢合唱台（三层可移动折叠） | 1.成品不锈钢合唱台（三层可移动折叠） | 组 | 6
103 | 成品三角钢琴 | 1.成品三角钢琴 | 台 | 1
104 | 钢管梁 | 1.钢梁 GL01 | t | 1.017
105 | 钢管梁 | 1.钢梁 JL01 | t | 1.429
106 | 钢楼梯 | 1.钢楼梯 | 座 | 1
107 | 有梁板 | 1.混凝土种类:现浇 2.混凝土强度等级:C20 | m3 | 2.7
108 | 现浇构件钢筋 | 1.钢筋种类、规格:圆钢HPB300 Ф10以内 | t | 0.0875
109 | 金属面油防锈漆 | 1.防锈漆 二遍 2.金属面除锈 抛丸 3.金属面油醇酸磁漆 二遍 | m2 | 32.22
110 | 金属面油耐火漆 | 1.防火涂料 耐火极限（H）/厚度（mm） (2.5)/(40) | m2 | 32.22