## 工作量表
工作量表
序号 | 项目名称 | 项目特征描述 | 计量单位 | 工程量
1 | 配管 | 1.镀锌电线管砖、混凝土结构明配 公称直径(mm以内) 20 | m | 99.636
2 | WDZ-BYJ3*2.5. | 1.铜芯电力电缆敷设 电缆(截面mm2以下) 10 | m | 10.682
3 | 水泵控制线 WDZ-3*2.5 | 1.塑料控制电缆敷设 电缆(芯以下) 6 | m | 82.688
4 | UTP-CAT6. | 1.敷设双绞线缆或电话线 管、暗槽内穿放(对以内) 2 | m | 13.62
5 | 液位水箱控制器 | 1.浮球液位控制器安装 | 台 | 1
6 | 水位传感器 | 1.其他传感器及变送器安装 液位计 普通型 | 台 | 1
7 | 高层施工增加 | 1、高层施工增加 | 项 | 1
8 | 脚手架搭拆费 | 2、脚手架搭拆费 | 项 | 1
9 | 注浆堵漏 水溶性聚氨脂 混凝土结构 | 1.注浆堵漏 水溶性聚氨脂 混凝土结构 | m | 270
10 | 平整场地 | 1.平整场地 | m2 | 225.68
11 | 挖一般土方 | 1.人工挖一般土方 一、二类土 2.挖掘机挖一般土方 一、二类土 | m3 | 1896.57
12 | 回填方 | 1.回填土 夯实机夯实 槽、坑 | m3 | 1106.69
13 | 余方弃置 | 1.挖掘机装土方 2.自卸汽车运土方 运距1km内 实际运距(km):5 | m3 | 789.88
14 | 垫层 | 1.混凝土垫层 合并制作子目 普通预拌混凝土 碎石粒径综合考虑 C15 | m3 | 25.17
15 | 筏板基础 | 1.现浇建筑物混凝土 地下室底板 合并制作子目 预拌S6~S8防水混凝土 碎石粒径综合考虑 C30 | m3 | 113.70
16 | 矩形柱（外部矩形柱） | 1.现浇建筑物混凝土 矩形、多边形、异形、圆形柱、钢管柱 合并制作子目 预拌S6~S8防水混凝土 碎石粒径综合考虑 C30 | m3 | 10.00
17 | 矩形柱（池内柱） | 1.现浇建筑物混凝土 矩形、多边形、异形、圆形柱、钢管柱 合并制作子目 普通预拌混凝土 碎石粒径综合考虑 C30 | m3 | 2.00
18 | 基础梁 | 1.现浇建筑物混凝土 基础梁 合并制作子目 预拌S6~S8防水混凝土 碎石粒径综合考虑 C30 | m3 | 9.02
19 | 直形墙 | 1.现浇建筑物混凝土 直形、弧形、电梯井墙 合并制作子目 预拌S6~S8防水混凝土 碎石粒径综合考虑 C30 | m3 | 69.18
20 | 挡土墙 钢板止水带 | 1.钢板止水带 | m | 72.20
21 | 有梁板 | 1.现浇建筑物混凝土 平板、有梁板、无梁板 合并制作子目 预拌S6~S8防水混凝土 碎石粒径综合考虑 C30 | m3 | 53.77
22 | 现浇构件钢筋 | 1.现浇构件带肋钢筋 φ10以内 | t | 1.79
23 | 现浇构件钢筋 | 1.现浇构件带肋钢筋 φ25以内 | t | 31.52
24 | 现浇构件钢筋 | 1.现浇构件箍筋 带肋钢筋(HRB400内) φ10以内 | t | 1.84
25 | 现浇构件钢筋 | 1.现浇构件箍筋 带肋钢筋(HRB400内) φ10以外 | t | 1.00
26 | 20厚1：2水泥砂浆找平（垫层面） | 1.楼地面水泥砂浆找平层 混凝土或硬基层上 20mm 合并制作子目 抹灰水泥砂浆(配合比) 中砂 1:2 | m2 | 259.29
27 | 垫层面层 刷聚合物水泥浆两遍 | 1.聚合物水泥(JS)防水涂料 平面 1.5mm厚 实际厚度(mm):3 | m2 | 259.29
28 | 3厚SBS卷材防水层(两道)（垫层面） | 1.改性沥青防水卷材(热熔、满铺) 平面 第一层 | m2 | 259.29
29 | 聚酯无纺布一层(200g/m^U2^U) | 1.聚酯无纺布 | m2 | 259.29
30 | 50厚C20细石混凝土保护层（垫层面） | 1.细石混凝土找平层 30mm 实际厚度(mm):50 合并制作子目 普通预拌混凝土 碎石粒径综合考虑 C20 | m2 | 243.73
31 | 20厚1：3水泥砂浆（底板面） | 1.楼地面水泥砂浆找平层 混凝土或硬基层上 20mm 合并制作子目 抹灰水泥砂浆(配合比) 中砂 1:3 | m2 | 208.78
32 | 1.5厚高分子合成涂料（底板面） | 1.双组份聚氨酯涂膜防水 平面 1.5mm厚 | m2 | 208.78
33 | 8-10厚地砖铺实拍平（底板面） | 1.楼地面陶瓷地砖(每块周长mm) 800以内 水泥砂浆 合并制作子目 抹灰水泥砂浆(配合比) 中砂 1:3 | m2 | 208.78
34 | 20厚1:2.5水泥砂浆找平层（顶板面） | 1.楼地面水泥砂浆找平层 混凝土或硬基层上 20mm 合并制作子目 抹灰水泥砂浆(配合比) 中砂 1:2.5 | m2 | 228.16
35 | 楼(地)面卷材防水（顶板面）3厚 | 1.改性沥青防水卷材(热熔、满铺) 平面 第一层 | m2 | 228.16
36 | 楼(地)面卷材防水（顶板面）4厚 | 1.改性沥青防水卷材(热熔、满铺) 平面 第一层 | m2 | 228.16
37 | 聚酯无纺布一层 | 1.聚酯无纺布 | m2 | 228.16
38 | LC5轻骨料混凝土坡度1%找坡 30厚 | 1.轻质混凝土垫层 换为【炉(煤)渣混凝土(配合比) C5】 | m3 | 6.84
39 | 50厚C20细石混凝土保护层 | 1.细石混凝土找平层 30mm 实际厚度(mm):50 合并制作子目 普通预拌混凝土 碎石粒径综合考虑 C20 | m2 | 243.73
40 | 20高凹凸型塑料排水板 | 1.排水板安装 块料式 | m2 | 228.16
41 | 土工布过滤层(≥200g/m^U2^U) | 1.土工布 | m2 | 228.16
42 | 60厚聚苯板保护层 | 1.EPS聚苯板外墙外保温 20mm | m2 | 277.15
43 | 立面砂浆找平层 | 1.底层抹灰15mm 各种墙面 内墙 实际水泥石灰砂浆厚度(mm):20 合并制作子目 抹灰水泥砂浆(配合比) 中砂 1:2.5 | m2 | 277.15
44 | 0.6厚聚乙烯丙纶复合防水卷材两道 | 1.聚乙烯薄膜 0.5mm厚 | m2 | 277.15
45 | 20厚1：2.5水泥砂浆找平 | 1.底层抹灰15mm 各种墙面 内墙 实际水泥石灰砂浆厚度(mm):20 合并制作子目 抹灰水泥砂浆(配合比) 中砂 1:2.5 | m2 | 277.15
46 | 9厚1：3水泥砂浆 | 1.底层抹灰15mm 各种墙面 内墙 实际水泥石灰砂浆厚度(mm):9 合并制作子目 抹灰水泥砂浆(配合比) 中砂 1:3 | m2 | 304.24
47 | 1.5厚聚合物水泥防水涂料 | 1.聚合物水泥(JS)防水涂料 2mm厚 实际厚度(mm):1.5 | m2 | 304.24
48 | 4-5厚釉面砖 | 1.墙面镶贴陶瓷面砖密缝 1:2水泥砂浆 块料周长1300内 合并制作子目 抹灰水泥砂浆(配合比) 中砂 1:1 | m2 | 304.24
49 | 钢梯 | 1.钢楼梯 爬式 | t | 0.10
51 | 筏板基础 模板 | 1.满堂基础模板 有梁式 | m2 | 34.515
52 | 基础垫层 模板 | 1.基础垫层模板 | m2 | 6.55281
53 | 矩形柱 | 1.矩形柱模板(周长m) 支模高度3.6m内 1.8外 实际支模高度(m):4 | m2 | 58.275
54 | 基础梁 | 1.基础梁模板 | m2 | 7.497
55 | 矩形梁 | 1.单梁、连续梁模板(梁宽cm) 25以外 支模高度3.6m 实际支模高度(m):4 | m2 | 33.156
56 | 直形墙 | 1.直形墙模板 墙厚(cm以内) 40 支模高度3.6m内 实际支模高度(m):4 | m2 | 453.46824
57 | 有梁板 | 1.有梁板模板 支模高度3.6m 实际支模高度(m):4 | m2 | 175.869
58 | 套管DN250 | 1.柔性防水套管制作 公称直径(mm以内) 250 2.柔性防水套管安装 公称直径(mm以内) 300 | 个 | 2
59 | 套管DN150 | 1.柔性防水套管制作 公称直径(mm以内) 150 2.柔性防水套管安装 公称直径(mm以内) 150 | 个 | 2
60 | 复合管 DN100进水管 | 1.给排水管道 室内钢骨架塑料复合管(电熔连接) 公称外径(mm以内) 110 | m | 29.852
61 | 过滤活塞式遥控浮球阀 | 1.螺纹浮球阀安装 公称直径(mm以内) 100 | 个 | 1
62 | 截止阀DN100 | 1.低压 法兰阀门 公称直径(mm以内) 100 | 个 | 1
63 | 闸阀DN100 | 1.螺纹阀安装 公称直径(mm以内) 100 | 个 | 1
64 | 浮球阀DN100 | 1.螺纹浮球阀安装 公称直径(mm以内) 100 | 个 | 1
65 | 铜截止阀DN100 | 1.螺纹阀安装 公称直径(mm以内) 100 | 个 | 1
66 | DN20 | 1.给排水管道 室外塑料给水管(热熔连接) 公称外径(mm以内) 32 | m | 2.5
67 | 排水 DN150 | 1.给排水管道 室内钢骨架塑料复合管(电熔连接) 公称外径(mm以内) 160 | m | 9.1
68 | DN150 透气管 | 1.给排水管道 室外塑料排水管(粘接) 公称外径(mm以内) 160 | m | 3
69 | 外包防虫网 网孔为18目 | 1.保温隔热层敷设 钢丝网 2.碳钢法兰式管件 公称直径(mm以内) 150 3.碳钢管道(装配式) 公称直径(mm以内) 150 | 个 | 2
70 | 复合管 DN200进水管 | 1.给排水管道 室内钢骨架塑料复合管(电熔连接) 公称外径(mm以内) 160 | m | 2.962
71 | 复合管 DN65进水管 | 1.给排水管道 室内钢骨架塑料复合管(电熔连接) 公称外径(mm以内) 63 | m | 2.297
72 | 压力表 | 1.压力表、真空表 盘装 | 块 | 1
73 | 安全阀DN100 | 1.螺纹阀安装 公称直径(mm以内) 100 | 个 | 1
74 | 闸阀 DN100 | 1.螺纹阀安装 公称直径(mm以内) 100 | 个 | 1
75 | 闸阀 DN200 | 1.螺纹阀安装 公称直径(mm以内) 200 | 个 | 1