## 工作量表
工作量表
序号 | 项目名称 | 项目特征描述 | 计量单位 | 工程量
1 | S11-400kVA预装式箱变 | 1.组合型成套箱式变电站安装 带高压开关柜(变压器容量kVA以下) 1000 | 台 | 1
2 | 镀锌圆钢接地极Φ16 | 1.接地母线敷设 户外接地母线敷设 | m | 144
3 | 镀锌角钢接地极∠50*50*5 L=2500mm | 1.接地极(板)制作、安装 角钢接地极 普通土 | 根 | 24
4 | 电力变压器系统 | 1.电力变压器系统调试 10kV以下变压器容量(kV·A以下) 2000 | 系统 | 1
5 | 送配电装置系统 | 1.送配电装置系统调试 (综合) 10kV以下交流供电 | 系统 | 2
6 | 送配电装置系统 | 1.送配电装置系统调试 (综合) 1kV以下交流供电 | 系统 | 3
7 | 母线试验 | 1.母线、避雷器、电容器调试 母线系统(kV以下) 1 2.母线、避雷器、电容器调试 母线系统(kV以下) 10 | 段 | 1
8 | 接地装置调试 | 1.接地装置调试 接地网 | 系统 | 4
9 | 高压隔离刀闸GW-12/400A | 1.杆上变配电设备安装 隔离开关 | 组 | 2
10 | 高压避雷器Y5WS-17/50 | 1.杆上变配电设备安装 避雷器  | 组 | 2
11 | 原有#2箱变接电点 杆上高压计量 | 1.电流互感器安装 户外式 | 台 | 1
12 | 原有#1箱变接电点 杆上高压计量 | 1.电流互感器安装 户外式 | 台 | 1
13 | 10KV架空引下线JKYJ-1*70mm2 | 1.软母线引下线、跳线及设备连线安装 导线截面(mm2以内) 150 2.电缆穿刺线夹安装 主线截面(mm2以内) 70 3.压铜接线端子安装 导线截面(mm2以内) 70 | m | 70
14 | 避雷引下线 BVV-35 | 1.避雷引下线敷设 沿建筑、构筑物引下 2.压铜接线端子安装 导线截面(mm2以内) 35 | m | 40
15 | 保护管Φ25 PVC管 | 1.难燃波纹电线管敷设 公称直径(mm以内) 25 | m | 24
16 | 高压隔离开关试验 | 1.送配电装置系统调试 (综合) 10kV以下交流供电 | 系统 | 2
17 | 高压避雷器调试 | 1.母线、避雷器、电容器调试 避雷器(kV以下) 10 | 组 | 2
18 | 高压计量 组合式互感器调试 | 1.母线、避雷器、电容器调试 互感器(kV以下) 10 | 组 | 2
19 | 电力电缆 YJV22-15kV-3*70mm2 | 1.铜芯电力电缆敷设 电缆(截面mm2以下) 70 | m | 215
20 | 电力电缆头 | 1.10kV以下户内热缩式铜芯电力电缆终端头制作、安装 铜芯终端头(截面mm2以下) 70 双屏蔽电缆头制作安装 人工*1.05 | 个 | 1
21 | 电力电缆头 | 1.10kV以下户外铜芯电力电缆终端头制作、安装 铜芯热缩式(截面mm2以下) 70 双屏蔽电缆头制作安装 人工*1.05 | 个 | 1
22 | 电缆试验 | 1.电缆试验 电缆泄漏试验 2.电缆试验 10KV电缆交流耐压试验 3.电缆试验 10KV电缆局放试验 | 次 | 1
拆除原有#1、#2接电点装置
23 | 拆除高压隔离刀闸GW-12/400A | 1.杆上变配电设备安装 隔离开关 | 组 | 2
24 | 拆除杆上高压计量 | 1.电流互感器安装 户外式  | 台 | 2
25 | 拆除高压避雷器Y5WS-17/50 | 1.杆上变配电设备安装 避雷器  | 组 | 2
26 | 240mm*300mm箱变围栏警示牌（铝板+反光膜+锔漆） | 1.标志板安装 单块面积 1m2内 | 块 | 16
27 | 320mm*200mm变压器容量牌（铝板+反光膜+锔漆） | 1.标志板安装 单块面积 1m2内 | 块 | 4
28 | 320mm*200mm箱变名称牌（铝板+反光膜+锔漆） | 1.标志板安装 单块面积 1m2内 | 块 | 2
29 | 200mm*150mm高压室牌（铝板+反光膜+锔漆） | 1.标志板安装 单块面积 1m2内 | 块 | 2
30 | 200mm*150mm低压室牌（铝板+反光膜+锔漆） | 1.标志板安装 单块面积 1m2内 | 块 | 2
31 | 200mm*150mm变压器室牌（铝板+反光膜+锔漆） | 1.标志板安装 单块面积 1m2内 | 块 | 2
32 | 镀锌方通围栏 | 1.钢栏杆 制安 | m | 28
33 | C20立柱支墩 | 1.现浇基础 混凝土 合并制作子目 普通预拌混凝土 碎石粒径综合考虑 C20 | m3 | 0.53
34 | 反光纸 | 1.反光纸 | m2 | 3.58
35 | 箱变基础 | 1.混凝土垫层 2.普通预拌混凝土 碎石粒径综合考虑 C15 3.现浇建筑物混凝土 其他混凝土基础 4.普通预拌混凝土 碎石粒径综合考虑 C25 5.现浇建筑物混凝土 直形、弧形、电梯井墙 6.普通预拌混凝土 碎石粒径综合考虑 C25 7.现浇建筑物混凝土 圈、过、弧形梁 8.普通预拌混凝土 碎石粒径综合考虑 C25 9.现浇构件圆钢 φ25内 10.现浇构件圆钢 φ10内 11.设备基础模板(块体体积m3) 20以内 12.盖板 安装 13.砖砌 矩形 14.砖墙 抹灰 井内侧 15.砌筑用水泥砂浆(配合比) 中砂 M10 16.抹灰水泥砂浆(配合比) 中砂 1:2 17.预埋铁件 18.地漏安装 公称直径(mm以内) 150 19.人工挖沟槽土方 一、二类土 深度在2m内 20.回填土 人工夯实 21.人工装自卸汽车 土方 22.自卸汽车运土方 运距1km内 实际运距(km):5 | 座 | 1
36 | 接地极挖填土 | 1.人工挖沟槽土方 一、二类土 深度在2m内 2.回填土 人工夯实 | m3 | 34.56
其他
安健环
37 | 电缆标示桩 PVC反光电缆标志桩 | 1.警示柱 | 根 | 8
38 | 200mm*80mm电缆走向标示牌（铝板+反光膜+锔漆） | 1.标志板安装 单块面积 1m2内 | 块 | 4
39 | 320mm*200mm刀闸标示牌（铝板+反光膜+锔漆） | 1.标志板安装 单块面积 1m2内 | 块 | 2
40 | 160mm*200mm电缆终始端牌（铝板+反光膜+锔漆） | 1.标志板安装 单块面积 1m2内 | 块 | 4
41 | 80mm*120mm电缆本体及本体走向牌（铝板+反光膜+锔漆） | 1.标志板安装 单块面积 1m2内 | 块 | 17
42 | 砖砌电缆井 | 1.非定型井垫层 混凝土 2.普通预拌混凝土 碎石粒径综合考虑 C15 3.砖砌 矩形 4.砌筑用水泥砂浆(配合比) 中砂 M10 5.砖墙 抹灰 井内侧 6.抹灰水泥砂浆(配合比) 中砂 1:2 7.现浇建筑物混凝土 圈、过、弧形梁 8.普通预拌混凝土 碎石粒径综合考虑 C25 9.现浇构件圆钢 φ10内 10.现浇构件圆钢 φ25内 11.预埋铁件 12.盖板 安装 13.地漏安装 公称直径(mm以内) 150 14.人工挖沟槽土方 一、二类土 深度在2m内 15.回填土 人工夯实 16.人工装自卸汽车 土方 17.自卸汽车运土方 运距1km内 实际运距(km):5 | 座 | 4
43 | 挖沟槽土方（管道敷设） | 1.人工挖沟槽土方 一、二类土 深度在2m内 | m3 | 53.12
44 | 回填方（管道敷设） | 1.回填土 人工夯实 | m3 | 17.93
45 | 余方弃置（管道敷设） | 1.自卸汽车运土方 运距1km内 实际运距(km):5 2.人工装自卸汽车 土方 | m3 | 35.19
46 | 管(基)坑回填砂（管道敷设） | 1.管(基)坑回填砂 | m3 | 18.43
47 | 拆除路面（管道敷设） | 1.小型机械拆除混凝土类路面层 无筋 厚15cm内 2.自卸汽车运石方 运距1km 实际运距(km):5 3.挖掘机挖装松散石方 | m2 | 8
48 | 旧路面切缝（管道敷设） | 1.旧路面机械切缝 水泥混凝土路面 5cm厚 实际厚度(cm):20 | m | 32
49 | C25水泥混凝土路面修复（管道敷设） | 1.水泥混凝土路面 厚度 20cm 合并制作子目 普通预拌混凝土 碎石粒径综合考虑 C25 2.水泥混凝土路面养生 水养生 | m2 | 8
50 | 电缆保护管PE110 | 1.电缆保护管埋地敷设 塑料管(公称直径mm以下) 150 | m | 166
51 | 电缆保护管(顶管） | 1.钻导向孔 DN≤300mm 2.扩孔(mm以内) DN200 3.塑料管安装(粘接) 管外径(mm以内) 160 | m | 30
52 | 高层施工增加 |  | 项 | 1
53 | 脚手架搭拆费 | 1.脚手架搭拆费(单独承担埋地或沟槽敷设线缆工程除外)(电气设备安装工程，除10章) 2.脚手架搭拆费(热力设备安装工程，1~5章) | 项 | 1
54 | 高车台班 | 1.施工电梯每次安拆费 (梯高75m以内) | 台班 | 1