## 工作量表
工作量表
序号 | 项目名称 | 项目特征描述 | 计量 单位 | 工程数量
1 | 挖沟槽土方 | 1.人工挖沟槽土方 一、二类土 深度在2m内 2.挖掘机挖沟槽、基坑土方 一、二类土 | m3 | 223.73
2 | 回填方 | 1.回填土 夯实机夯实 槽、坑 | m3 | 62.76
3 | 余方弃置 | 1.自卸汽车运土方 运距1km内 实际运距(km):5 2.挖掘机装土 | m3 | 160.97
4 | 排水沟 | 1.现浇基础 碎石垫层 2.现浇基础 混凝土垫层 合并制作子目 普通预拌混凝土 碎石粒径综合考虑 C15 3.现浇混凝土渠箱 底板 合并制作子目 普通预拌混凝土 碎石粒径综合考虑 C25 4.现浇混凝土渠箱 墙身 合并制作子目 普通预拌混凝土 碎石粒径综合考虑 C25 5.现浇混凝土渠箱 顶板 合并制作子目 普通预拌混凝土 碎石粒径综合考虑 C25 6.钢筋制作、安装 带肋钢筋 φ10~25mm 7.盖板 预制 合并制作子目 普通预拌混凝土 碎石粒径综合考虑 C30 8.盖板 安装 | m | 57.9
5 | 螺纹钢定制井盖 | 1.螺纹钢定制井盖 | 套 | 1
6 | 拆除基层 | 1.小型机械拆除各类底层 厚15cm内 2.人工装自卸汽车 土方 3.自卸汽车运土方 运距1km内 实际运距(km):5 | m2 | 12.46
7 | 拆除路面 | 1.小型机械拆除混凝土类路面层 无筋 厚15cm内 实际厚度(cm):18 2.人工装自卸汽车 石方 3.自卸汽车运石方 运距1km 实际运距(km):5 | m2 | 12.46
8 | 路床(槽)整形 | 1.路床碾压检验 | m2 | 12.46
9 | 水泥稳定碎(砾)石 | 1.路拌铺筑水泥石屑混合料 水泥含量 6% 厚度 15cm | m2 | 12.46
10 | 水泥混凝土 | 1.水泥混凝土路面 厚度 20cm 实际厚度(cm):18 合并制作子目 普通预拌混凝土 碎石粒径综合考虑 C25 2.水泥混凝土路面养生 水养生 | m2 | 12.46
11 | 水泥稳定碎(砾)石 | 1.路拌铺筑水泥石屑混合料 水泥含量 6% 厚度 15cm 实际厚度(cm):10 | m2 | 13.21
12 | 人行道垫层 混凝土 | 1.人行道垫层 混凝土 厚度 15cm 实际厚度(cm):10 合并制作子目 普通预拌混凝土 碎石粒径综合考虑 C25 | m2 | 13.21
13 | 人行道块料铺设 | 1.人行道砖 砂浆垫层(结合层) 厚度3cm 合并制作子目 砌筑用水泥砂浆(配合比) 中砂 M7.5 | m2 | 13.21
14 | 安砌侧(平、缘)石 | 1.人工铺设侧缘石垫层 砂垫层 2.缘石铺设 混凝土 长度 50cm 合并制作子目 砌筑用水泥砂浆(配合比) 中砂 M7.5 | m | 9.4
15 | 雨水检查井 | 1.砖砌矩形90°三通雨水检查井 规格 1650×1650 管径900-1000 井深3.5m内 实际高度(m):2.48 合并制作子目 普通预拌混凝土 碎石粒径综合考虑 C25 合并制作子目 普通预拌混凝土 碎石粒径综合考虑 C15 合并制作子目 水泥防水砂浆(配合比) 1:2 合并制作子目 砌筑用水泥砂浆(配合比) 中砂 M7.5 | 座 | 1
16 | 挖沟槽土方 | 1.人工挖沟槽土方 一、二类土 深度在2m内 2.挖掘机挖沟槽、基坑土方 一、二类土 | m3 | 56.55
17 | 回填土 | 1.回填土 夯实机夯实 槽、坑 | m3 | 27.2
18 | 回填砂 | 1.管(基)坑回填砂 | m3 | 19.4
19 | 余方弃置 | 1.自卸汽车运土方 运距1km内 实际运距(km):5 2.挖掘机装土 | m3 | 29.35
20 | 钢筋混凝土管DN1200 | 1.混凝土管铺设 承插式(φ150-3000) 人机配合下管管径(mm以内) 1200 | m | 8.8
21 | 铺种草皮 | 1.铺草皮 原土铺草皮 2.草皮保养 人工灌溉 3个月 单价*3 | m2 | 284