## 工作量表
工作量表
序号 | 项目名称 | 项目特征描述 | 计量 单位 | 工程数量
1 | 人工单项拆除 其他砌体 | 1.人工单项拆除 其他砌体 2.拆除废料外运 人工装自卸汽车运 3km内 实际运距(km):10 | m3 | 0.78
2 | 人工单项拆除 混凝土基础 无钢筋 | 1.人工单项拆除 混凝土基础 无钢筋 2.拆除废料外运 人工装自卸汽车运 3km内 实际运距(km):10 | m3 | 0.19
3 | 人工拆除碎石(砾)石底层 厚10cm内 | 1.人工拆除碎石(砾)石底层 厚15cm内 2.拆除废料外运 人工装自卸汽车运 3km内 实际运距(km):10 | m2 | 3.24
4 | 100厚碎石垫层 | 1.碎石垫层 干铺 | m3 | 0.32
5 | 60厚C20混凝土 | 1.混凝土垫层 合并制作子目 普通预拌混凝土 碎石粒径综合考虑 C20 | m3 | 0.19
6 | 零星砌砖 | 1.砌零星构件 台阶 合并制作子目 砌筑用水泥砂浆(配合比) 中砂 M5 | m2 | 3.24
7 | 石材楼梯面层 | 1.水泥砂浆找平层 楼梯 20mm 实际厚度(cm):30 合并制作子目 抹灰水泥砂浆(配合比) 中砂 1:3 合并制作子目 抹灰水泥砂浆(配合比) 中砂 1:2 2.铺贴花岗岩 楼梯 水泥砂浆 合并制作子目 抹灰水泥砂浆(配合比) 中砂 1:3 | m2 | 3.24
8 | 拆除基层 | 1.小型机械拆除各类底层 厚15cm内 2.挖掘机装土 3.自卸汽车运土方 运距1km内 实际运距(km):10 | m2 | 180.24
9 | 拆除路面 | 1.小型机械拆除混凝土类路面层 无筋 厚15cm内 2.挖掘机挖松散石方 3.自卸汽车运石方 运距1km 实际运距(km):10 | m2 | 180.24
10 | 水泥稳定碎(砾)石 | 1.路拌铺筑水泥石屑混合料 水泥含量 6% 厚度 15cm | m2 | 180.24
11 | 室外地坪 | 1.地坪 厚度8cm 实际厚度(cm):18 合并制作子目 普通预拌混凝土 碎石粒径综合考虑 C30 | m2 | 180.24
12 | 挖沟槽土方 | 1.人工挖沟槽土方 一、二类土 深度在2m内 2.挖掘机挖沟槽、基坑土方 一、二类土 | m3 | 279.7
13 | 余方弃置 | 1.挖掘机装土方 2.自卸汽车运土方 运距1km内 实际运距(km):10 | m3 | 279.7
14 | 砖砌体拆除 | 1.墙体拆除 砖砌墙体 实心砖墙 2.拆除废料外运 人工装自卸汽车运 3km内 实际运距(km):10 | m3 | 3.89
15 | 栏杆、栏板拆除 | 1.栏杆、栏板拆除 金属 2.拆除废料外运 人工装自卸汽车运 3km内 实际运距(km):10 | m | 20.8
16 | 实心砖墙 | 1.混水砖外墙 墙体厚度 1又1/4砖 合并制作子目 砌筑用水泥砂浆(配合比) 中砂 M7.5 | m3 | 1.87
17 | 构造柱 | 1.现浇建筑物混凝土 构造柱 合并制作子目 普通预拌混凝土 碎石粒径综合考虑 C30 2.泵送混凝土至建筑部位 高度50m以内(含±0.00以下) 合并制作子目 普通预拌混凝土 碎石粒径综合考虑 C30 | m3 | 2.02
18 | 现浇构件钢筋 | 1.现浇构件箍筋 圆钢 φ10以内 | t | 0.053
19 | 现浇构件钢筋 | 1.现浇构件带肋钢筋 φ14以内 | t | 0.122
20 | 新做铁艺栏杆 | 1.新做铁艺栏杆 | m | 20.8
21 | 独立梁柱面块料柱面 | 1.镶贴纸皮瓷砖 水泥膏 独立梁柱面 | m2 | 38.88
22 | 10%水泥稳定碎(砾)石 | 1.集中拌合水泥石屑混合料 水泥含量 10% 2.自卸汽车运输水泥石屑(碎石)混合料 自卸汽车装载 第一个1km 3.机械铺筑水泥石屑(碎石)混合料 厚度 15cm 实际厚度(cm):58.5 | m2 | 54.74
23 | 回填方 | 1.回填石屑 | m3 | 12.97
24 | 石挡土墙 | 1.毛石挡土墙 合并制作子目 砌筑用水泥砂浆(配合比) 中砂 M10 | m3 | 104.01
25 | 安装泄水孔 塑料管 | 1.安装泄水孔 塑料管 | m | 10.62
26 | 反滤包 | 1.碎石滤层 厚度在10cm内 2.砂滤层 厚度10cm内 3.软基处理工程 铺设土工布 一般软土 | 个 | 13
27 | 压顶 | 1.现浇混凝土其他构件 压顶、扶手 合并制作子目 普通预拌混凝土 碎石粒径综合考虑 C30 | m3 | 4.61
28 | 现浇构件钢筋 | 1.现浇构件箍筋 圆钢 φ10以内 | t | 0.12
29 | 现浇构件钢筋 | 1.现浇构件带肋钢筋 φ10以内 | t | 0.088
30 | 拆除侧、平(缘)石 | 1.拆除侧石 混凝土 2.挖掘机挖松散石方 3.自卸汽车运石方 运距1km 实际运距(km):10 | m | 13.06
31 | 安砌侧(平、缘)石 | 1.缘石铺设 混凝土 长度 50cm 合并制作子目 砌筑用水泥砂浆(配合比) 中砂 M7.5 | m | 13.06