## 清单
清单
序号 | 项目名称 | 项目特征描述 | 计量单位 | 工程量
1 | 铲除宿舍内原有天花墙面腻子 | 1.油漆涂料裱糊铲除 墙面抹灰面 2.拆除废料外运 人工装自卸汽车运 3km内 实际运距(km):10 | m2 | 8023
2 | 宿舍内天花墙面重新刮腻子3遍，油乳胶漆两底两面 | 1.成品腻子粉(一般型)Y型 墙面 满刮一遍 实际腻子遍数(遍):3 2.乳胶漆底油二遍面油二遍 抹灰面 墙柱面 | m2 | 8023
3 | 铲除走廊原有天花腻子 | 1.油漆涂料裱糊铲除 墙面抹灰面 2.拆除废料外运 人工装自卸汽车运 3km内 实际运距(km):10 | m2 | 1117
4 | 走廊天花重新刮腻子3遍，油乳胶漆两底两面 | 1.成品腻子粉(一般型)Y型 天棚面 满刮一遍 实际腻子遍数(遍):3 2.乳胶漆底油二遍面油二遍 抹灰面 天棚面 | m2 | 1117
5 | 铲除楼梯原有天花墙面腻子 | 1.油漆涂料裱糊铲除 墙面抹灰面 2.拆除废料外运 人工装自卸汽车运 3km内 实际运距(km):10 | m2 | 1330
6 | 楼梯位置天花墙面重新刮腻子3遍，油乳胶漆两底两面 | 1.成品腻子粉(一般型)Y型 墙面 满刮一遍 实际腻子遍数(遍):3 2.乳胶漆底油二遍面油二遍 抹灰面 墙柱面 | m2 | 1330
7 | 拆除1-6层走廊防火门及人工搬下一楼，装车外运清走 | 1.人工单项拆除 金属门 2.拆除废料外运 人工装自卸汽车运 3km内 实际运距(km):10 | m2 | 45
8 | 拆除宿舍损坏铝合金落地窗 | 1.人工单项拆除 金属窗 2.拆除废料外运 人工装自卸汽车运 3km内 实际运距(km):10 | m2 | 22.5
9 | 重新安装铝合金窗 | 1.铝合金单扇平开窗38系列 | m2 | 22.5
10 | 修复及更换铝合金落地窗道轮（71扇）每扇4个道轮 | 1.拆换门窗小五金 道轮 | 套 | 284
11 | 修复及更换铝合金窗道轮（42扇）每扇4个道轮 | 1.拆换门窗小五金 道轮 | 套 | 168
12 | 宿舍铁门修复 | 1.宿舍铁门修复 | m2 | 55.6
13 | 拆除宿舍冲凉房及卫生间损坏塑料门（规格：高2m，宽0.8m）62扇 | 1.人工单项拆除 木(塑料)门 2.拆除废料外运 人工装自卸汽车运 3km内 实际运距(km):10 | m2 | 99.2
14 | 宿舍冲凉房及卫生间塑料门 | 1.塑料门 | m2 | 118.4
15 | 清理铝合金落地窗及铝合金窗玻璃上原有贴纸 | 1.清理铝合金落地窗及铝合金窗玻璃上原有贴纸 2.拆除废料外运 人工装自卸汽车运 3km内 实际运距(km):10 | m2 | 413.82
16 | 铝合金落地窗及铝合金窗玻璃重新贴玻璃纸 | 1.铝合金落地窗及铝合金窗玻璃重新贴玻璃纸 | m2 | 413.82
17 | 走廊地面砖爆裂切割 | 1.旧路面机械切缝 水泥混凝土路面 5cm厚 实际厚度(cm):10 | m | 15
18 | 开凿拆除原有爆裂地面砖（厚度10cm） | 1.平面块料拆除 块料面层 水泥砂浆结合层 铲除找平层 人工费+200 2.拆除废料外运 人工装自卸汽车运 3km内 实际运距(km):10 | m2 | 25
19 | 1:2.5水泥砂浆找平50厚 | 1.楼地面水泥砂浆找平层 混凝土或硬基层上 20mm 合并制作子目 抹灰水泥砂浆(配合比) 中砂 1:2.5 实际厚度(mm):50 | m2 | 25
20 | 从新铺贴500mm*500mm耐磨地面砖 | 1.楼地面陶瓷地砖(每块周长mm) 2100以内 水泥砂浆 合并制作子目 抹灰水泥砂浆(配合比) 中砂 1:2.5 | m2 | 25
21 | 更换300mm*300mm爆裂仿古防滑地面砖
22 | 走廊地面砖爆裂切割 | 1.旧路面机械切缝 水泥混凝土路面 5cm厚 实际厚度(cm):10 | m | 9
23 | 开凿拆除原有爆裂地面砖（厚度10cm） | 1.平面块料拆除 块料面层 水泥砂浆结合层 铲除找平层 人工费+200 2.拆除废料外运 人工装自卸汽车运 3km内 实际运距(km):10 | m2 | 6
24 | 1:2.5水泥砂浆找平50厚 | 1.楼地面水泥砂浆找平层 混凝土或硬基层上 20mm 合并制作子目 抹灰水泥砂浆(配合比) 中砂 1:2.5 实际厚度(mm):50 | m2 | 6
25 | 从新铺贴300mm*300mm仿古防滑地面砖 | 1.楼地面陶瓷地砖(每块周长mm) 1300以内 水泥砂浆 合并制作子目 抹灰水泥砂浆(配合比) 中砂 1:2.5 | m2 | 6
26 | 20厚1：2.5水泥砂浆铺贴200mm*300mm瓷片 | 1.底层抹灰15mm 各种墙面 内墙 实际水泥石灰砂浆厚度(mm):20 合并制作子目 抹灰水泥砂浆(配合比) 中砂 1:2.5 2.墙面镶贴陶瓷面砖密缝 1:2水泥砂浆 块料周长1300内 合并制作子目 抹灰水泥砂浆(配合比) 中砂 1:2.5 | m2 | 20
27 | 楼梯扶手及不锈钢护栏
28 | 实木楼梯扶手修复及制作安装 | 1.实木楼梯扶手修复及制作安装 | m | 15
29 | 拆除1-6层楼梯休息台原有损坏护栏 | 1.栏杆、栏板拆除 金属 2.拆除废料外运 人工装自卸汽车运 3km内 实际运距(km):10 | m | 32.4
30 | 1-6层楼梯休息台重新制作安装304不锈钢护栏 | 1.不锈钢栏杆制安 直型 | m | 32.4
31 | 宿舍及走廊楼梯天花注浆堵漏水溶性聚氨脂混凝土结构 | 1.注浆堵漏 水溶性聚氨脂 混凝土结构 | m | 38
32 | 1-6层卫生间、冲凉房、阳台、宿舍及走廊和楼梯等全部卫生清理 | 1.1-6层卫生间、冲凉房、阳台、宿舍及走廊和楼梯等全部卫生清理 | m2 | 3737.22
33 | 单独装饰装修工程垂直运输 | 1.人工垂直运输 中砂 3层以上6层以内 2.人工垂直运输 中砂 3层以上6层以内 人工清运拆除废料的垂直运输 人工*0.8 3.人工垂直运输 陶瓷面砖 3层以上6层以内 | 项 | 1
34 | 璧扇 | 1.风扇安装 壁扇 | 台 | 71
35 | 拆除损坏吸顶扇 | 1.风扇拆除 吊风扇 | 台 | 58
36 | 重新安装吸顶扇 | 1.风扇安装 吊风扇 | 台 | 50
37 | 拆除原有损坏光管及支架 | 1.拆除原有损坏钢管及支架 | 套 | 50
38 | 重新安装光管及支架（18瓦LED灯管） | 1.普通成套型荧光灯具安装 吸顶式 单管 | 套 | 50
39 | 拆除原有24线槽 | 1.塑料线槽 线槽断面周长(mm以内) 170 2.线槽内导线 导线截面(mm2以内) 6 | m | 560
40 | 拆除原有电线 | 1.线槽内导线 导线截面(mm2以内) 6 | m单线 | 560
41 | 拆除原有二三插座 | 1.开关、按钮、插座 暗装 | 套 | 284
42 | 加装三二三三插座 | 1.单相暗插座安装 单相(A以下) 16 | 个 | 213
43 | 加装二二三三插座 | 1.单相暗插座安装 单相(A以下) 16 | 个 | 71
44 | 24线槽 | 1.难燃线槽安装 线槽断面周长(mm以内) 120 | m | 220
45 | 配线BVR-2.5mm2 | 1.硬绝缘导线管内穿线 导线截面(mm2以内) 2.5 | m | 450
46 | DN75地漏盖口 | 1.地漏安装 公称直径(mm以内) 80 | 个 | 198
47 | 6分水龙头（DN20） | 1.单冷水龙头安装 公称直径(mm以内) 20 | 个 | 95
48 | 拆除走廊原有损坏LED吸顶灯 | 1.圆型吸顶灯 | 套 | 102
49 | 安装走廊LED吸顶灯 | 1.圆球吸顶灯 灯罩直径(250mm以内) | 套 | 102
50 | 拆除阳台及卫生间LED吸顶灯 | 1.圆型吸顶灯 | 套 | 105
51 | 安装阳台及卫生间LED吸顶灯 | 1.圆球吸顶灯 灯罩直径(250mm以内) | 套 | 105
52 | 拆除损坏FX智能水表 | 1.螺纹水表 公称直径(mm以内) 20 | 个 | 15
53 | 重新安装FX智能水表 | 1.螺纹水表 公称直径(20mm以内) | 组 | 15
54 | 走廊线路整理配线BVR-2.5mm2 | 1.硬绝缘导线管内穿线 导线截面(mm2以内) 2.5 | m | 597
55 | 楼顶安装5匹空气能热水器及安装循环泵等其他电器 | 1.冷热水混合器安装 大型 | 套 | 1
56 | 安装5匹空气能热水器电脑控制主板 | 1.温度控制器 | 张 | 1
57 | 安装直饮水机 | 1.直饮水设备 设备供水量(t/h以内) 1 | 套 | 5
58 | 饮水机位置安装电路控制开关及装电线 | 1.DZ自动空气断路器安装 额定电流(A以内) 100 | 个 | 5
59 | 拆除大便器 | 1.大便器 | 套 | 5
60 | 更换大便器（规格：55cm*40cm） | 1.蹲式大便器安装 瓷低水箱 | 组 | 5
61 | 消防警铃 | 1.消防警铃安装 | 组 | 6
62 | 手动报警按钮 | 1.按钮安装 | 组 | 6
63 | 配管SC20 | 1.刚性难燃线管砖、混凝土结构暗配 公称直径(mm以内) 20 | m | 298.95
64 | DC24V电源线 NH-BV-2.5mm2 | 1.硬绝缘导线管内穿线 导线截面(mm2以内) 2.5 | m | 597.900