## 清单
工作量清单
序号 | 项目名称 | 项目特征描述 | 计量单位 | 工程量
1 | 射灯 | 1.点光源艺术装饰灯具安装 射灯 吸顶式 示意图号:182、183、184、185、186、187 | 套 | 18
2 | 成品X造型LED灯 | 1.LED方型扣板式天花灯安装 半周长(mm) >1000 | 套 | 2
3 | 成品O造型LED灯 | 1.LED方型扣板式天花灯安装 半周长(mm) >1000 | 套 | 2
4 | 二位开关 | 1.照明开关安装 扳式暗开关(单控) 双联 | 个 | 3
5 | 配管PC20 | 1.半硬质塑料管砖、混凝土结构暗配 公称直径(mm以内) 20 | m | 40.66
6 | 配线ZR-BVV3*2.5mm2 | 1.硬绝缘导线管内穿线 导线截面(mm2以内) 2.5 | m | 121.98
7 | 拆除室内1.0m墙裙以上水泥砂浆腻子层 | 1.立面抹灰铲除 装饰抹灰 砖、混凝土面 2.拆除废料外运 人工装自卸汽车运 3km内 实际运距(km):10 | m2 | 55.5
8 | 拆除原有天面砂浆腻子层20厚 | 1.天棚面抹灰铲除 装饰抹灰 2.拆除废料外运 人工装自卸汽车运 3km内 实际运距(km):10 | m2 | 76.18
9 | 拆除原有室内窗帘布 | 1.拆除原有室内窗帘布 2.拆除废料外运 人工装自卸汽车运 3km内 实际运距(km):10 | m2 | 48.36
10 | 墙面一般抹灰 | 1.底层抹灰15mm 各种墙面 内墙 实际水泥石灰砂浆厚度(mm):20 合并制作子目 抹灰水泥砂浆(配合比) 中砂 1:2.5 | m2 | 55.5
11 | 墙面满刮腻子 | 1.成品腻子膏(一般型)Y型 墙面 满刮一遍 实际腻子遍数(遍):3 2.乳胶漆底油二遍面油二遍 抹灰面 墙柱面 | m2 | 55.5
12 | 天棚抹灰 | 1.水泥石灰砂浆底 石灰砂浆面 10+5mm 合并制作子目 抹灰用混合砂浆(配合比) 中砂 1:1:6 合并制作子目 抹灰用石灰砂浆(配合比) 1:2.5 合并制作子目 抹灰水泥砂浆(配合比) 中砂 1:2.5 | m2 | 76.18
13 | 天棚满刮腻子 | 1.成品腻子膏(一般型)Y型 天棚面 满刮一遍 实际腻子遍数(遍):3 2.乳胶漆底油二遍面油二遍 抹灰面 天棚面 | m2 | 76.18
14 | 遮光窗纱及窗帘 | 1.成品窗帘安装 装饰布帘 | m2 | 48.36
15 | 防腐防火木地板 | 1.50*50mm防腐防火松木地板木龙骨 间距540mm 2.22厚防腐防火松木毛地板 3.22厚高级强化木地板 | m2 | 11.08
16 | 拆除室内1.0m墙裙以上水泥砂浆腻子层 | 1.立面抹灰铲除 装饰抹灰 砖、混凝土面 2.拆除废料外运 人工装自卸汽车运 3km内 实际运距(km):10 | m2 | 55.5
17 | 拆除原有天面砂浆腻子层20厚 | 1.天棚面抹灰铲除 装饰抹灰 2.拆除废料外运 人工装自卸汽车运 3km内 实际运距(km):10 | m2 | 76.18
18 | 拆除原有混凝土讲台 | 1.风动凿岩机拆除现浇混凝土 钢筋混凝土构件 2.拆除废料外运 人工装自卸汽车运 3km内 实际运距(km):10 | m3 | 0.7
19 | 拆除原有室内窗帘布 | 1.拆除原有室内窗帘布 2.拆除废料外运 人工装自卸汽车运 3km内 实际运距(km):10 | m2 | 48.36
20 | 墙面一般抹灰 | 1.底层抹灰15mm 各种墙面 内墙 实际水泥石灰砂浆厚度(mm):20 合并制作子目 抹灰水泥砂浆(配合比) 中砂 1:2.5 | m2 | 55.5
21 | 墙面满刮腻子 | 1.成品腻子膏(一般型)Y型 墙面 满刮一遍 实际腻子遍数(遍):3 2.乳胶漆底油二遍面油二遍 抹灰面 墙柱面 | m2 | 55.5
22 | 天棚抹灰 | 1.水泥石灰砂浆底 石灰砂浆面 10+5mm 合并制作子目 抹灰用混合砂浆(配合比) 中砂 1:1:6 合并制作子目 抹灰用石灰砂浆(配合比) 1:2.5 合并制作子目 抹灰水泥砂浆(配合比) 中砂 1:2.5 | m2 | 76.18
23 | 天棚满刮腻子 | 1.成品腻子膏(一般型)Y型 天棚面 满刮一遍 实际腻子遍数(遍):3 2.乳胶漆底油二遍面油二遍 抹灰面 天棚面 | m2 | 76.18
24 | 50厚1：2.5水泥砂浆铺贴600*600抛光砖修补地面 | 1.楼地面水泥砂浆找平层 混凝土或硬基层上 20mm 实际厚度(mm):50 合并制作子目 抹灰水泥砂浆(配合比) 中砂 1:2.5 2.楼地面陶瓷地砖(每块周长mm) 2400以内 水泥砂浆 合并制作子目 抹灰水泥砂浆(配合比) 中砂 1:2.5 | m2 | 3.52
25 | 遮光窗纱及窗帘 | 1.成品窗帘安装 装饰布帘 | m2 | 48.36
26 | 305计算机网络教室
27 | 拆除室内1.0m墙裙以上水泥砂浆腻子层 | 1.立面抹灰铲除 装饰抹灰 砖、混凝土面 2.拆除废料外运 人工装自卸汽车运 3km内 实际运距(km):10 | m2 | 55.5
28 | 拆除原有天面砂浆腻子层20厚 | 1.天棚面抹灰铲除 装饰抹灰 2.拆除废料外运 人工装自卸汽车运 3km内 实际运距(km):10 | m2 | 76.18
29 | 拆除原有混凝土讲台 | 1.风动凿岩机拆除现浇混凝土 钢筋混凝土构件 2.拆除废料外运 人工装自卸汽车运 3km内 实际运距(km):10 | m3 | 0.7
30 | 拆除原有室内窗帘布 | 1.拆除原有室内窗帘布 2.拆除废料外运 人工装自卸汽车运 3km内 实际运距(km):10 | m2 | 48.36
31 | 墙面一般抹灰 | 1.底层抹灰15mm 各种墙面 内墙 实际水泥石灰砂浆厚度(mm):20 合并制作子目 抹灰水泥砂浆(配合比) 中砂 1:2.5 | m2 | 55.5
32 | 墙面满刮腻子 | 1.成品腻子膏(一般型)Y型 墙面 满刮一遍 实际腻子遍数(遍):3 2.乳胶漆底油二遍面油二遍 抹灰面 墙柱面 | m2 | 55.5
33 | 天棚抹灰 | 1.水泥石灰砂浆底 石灰砂浆面 10+5mm 合并制作子目 抹灰用混合砂浆(配合比) 中砂 1:1:6 合并制作子目 抹灰用石灰砂浆(配合比) 1:2.5 合并制作子目 抹灰水泥砂浆(配合比) 中砂 1:2.5 | m2 | 76.18
34 | 天棚满刮腻子 | 1.成品腻子膏(一般型)Y型 天棚面 满刮一遍 实际腻子遍数(遍):3 2.乳胶漆底油二遍面油二遍 抹灰面 天棚面 | m2 | 76.18
35 | 50厚1：2.5水泥砂浆铺贴600*600抛光砖修补地面 | 1.楼地面水泥砂浆找平层 混凝土或硬基层上 20mm 实际厚度(mm):50 合并制作子目 抹灰水泥砂浆(配合比) 中砂 1:2.5 2.楼地面陶瓷地砖(每块周长mm) 2400以内 水泥砂浆 合并制作子目 抹灰水泥砂浆(配合比) 中砂 1:2.5 | m2 | 3.52
36 | 遮光窗纱及窗帘 | 1.成品窗帘安装 装饰布帘 | m2 | 48.36
37 | 306新能源汽车教室
38 | 拆除室内1.0m墙裙以上水泥砂浆腻子层 | 1.立面抹灰铲除 装饰抹灰 砖、混凝土面 2.拆除废料外运 人工装自卸汽车运 3km内 实际运距(km):10 | m2 | 55.5
39 | 拆除原有天面砂浆腻子层20厚 | 1.天棚面抹灰铲除 装饰抹灰 2.拆除废料外运 人工装自卸汽车运 3km内 实际运距(km):10 | m2 | 76.18
40 | 拆除原有混凝土讲台 | 1.风动凿岩机拆除现浇混凝土 钢筋混凝土构件 2.拆除废料外运 人工装自卸汽车运 3km内 实际运距(km):10 | m3 | 0.7
41 | 拆除原有室内窗帘布 | 1.拆除原有室内窗帘布 2.拆除废料外运 人工装自卸汽车运 3km内 实际运距(km):10 | m2 | 48.36
42 | 墙面一般抹灰 | 1.底层抹灰15mm 各种墙面 内墙 实际水泥石灰砂浆厚度(mm):20 合并制作子目 抹灰水泥砂浆(配合比) 中砂 1:2.5 | m2 | 55.5
43 | 墙面满刮腻子 | 1.成品腻子膏(一般型)Y型 墙面 满刮一遍 实际腻子遍数(遍):3 2.乳胶漆底油二遍面油二遍 抹灰面 墙柱面 | m2 | 55.5
44 | 天棚抹灰 | 1.水泥石灰砂浆底 石灰砂浆面 10+5mm 合并制作子目 抹灰用混合砂浆(配合比) 中砂 1:1:6 合并制作子目 抹灰用石灰砂浆(配合比) 1:2.5 合并制作子目 抹灰水泥砂浆(配合比) 中砂 1:2.5 | m2 | 76.18
45 | 天棚满刮腻子 | 1.成品腻子膏(一般型)Y型 天棚面 满刮一遍 实际腻子遍数(遍):3 2.乳胶漆底油二遍面油二遍 抹灰面 天棚面 | m2 | 76.18
46 | 50厚1：2.5水泥砂浆铺贴600*600抛光砖修补地面 | 1.楼地面水泥砂浆找平层 混凝土或硬基层上 20mm 实际厚度(mm):50 合并制作子目 抹灰水泥砂浆(配合比) 中砂 1:2.5 2.楼地面陶瓷地砖(每块周长mm) 2400以内 水泥砂浆 合并制作子目 抹灰水泥砂浆(配合比) 中砂 1:2.5 | m2 | 3.52
47 | 遮光窗纱及窗帘 | 1.成品窗帘安装 装饰布帘 | m2 | 48.36
48 | 拆除室内1.0m墙裙以上水泥砂浆腻子层 | 1.立面抹灰铲除 装饰抹灰 砖、混凝土面 2.拆除废料外运 人工装自卸汽车运 3km内 实际运距(km):10 | m2 | 55.5
49 | 拆除原有天面砂浆腻子层20厚 | 1.天棚面抹灰铲除 装饰抹灰 2.拆除废料外运 人工装自卸汽车运 3km内 实际运距(km):10 | m2 | 76.18
50 | 拆除原有混凝土讲台 | 1.风动凿岩机拆除现浇混凝土 钢筋混凝土构件 2.拆除废料外运 人工装自卸汽车运 3km内 实际运距(km):10 | m3 | 0.7
51 | 拆除原有室内窗帘布 | 1.拆除原有室内窗帘布 2.拆除废料外运 人工装自卸汽车运 3km内 实际运距(km):10 | m2 | 31.68
52 | 墙面一般抹灰 | 1.底层抹灰15mm 各种墙面 内墙 实际水泥石灰砂浆厚度(mm):20 合并制作子目 抹灰水泥砂浆(配合比) 中砂 1:2.5 | m2 | 55.5
53 | 墙面满刮腻子 | 1.成品腻子膏(一般型)Y型 墙面 满刮一遍 实际腻子遍数(遍):3 2.乳胶漆底油二遍面油二遍 抹灰面 墙柱面 | m2 | 159.9
54 | 天棚抹灰 | 1.水泥石灰砂浆底 石灰砂浆面 10+5mm 合并制作子目 抹灰用混合砂浆(配合比) 中砂 1:1:6 合并制作子目 抹灰用石灰砂浆(配合比) 1:2.5 合并制作子目 抹灰水泥砂浆(配合比) 中砂 1:2.5 | m2 | 76.18
55 | 天棚满刮腻子 | 1.成品腻子膏(一般型)Y型 天棚面 满刮一遍 实际腻子遍数(遍):3 2.乳胶漆底油二遍面油二遍 抹灰面 天棚面 | m2 | 76.18
56 | 50厚1：2.5水泥砂浆铺贴600*600抛光砖修补地面 | 1.楼地面水泥砂浆找平层 混凝土或硬基层上 20mm 实际厚度(mm):50 合并制作子目 抹灰水泥砂浆(配合比) 中砂 1:2.5 2.楼地面陶瓷地砖(每块周长mm) 2400以内 水泥砂浆 合并制作子目 抹灰水泥砂浆(配合比) 中砂 1:2.5 | m2 | 3.52
57 | 遮光窗纱及窗帘 | 1.成品窗帘安装 装饰布帘 | m2 | 31.68
58 | 轻钢龙骨12厚夹板底12厚石膏板面间墙 | 1.胶合板基层 9mm 换为【胶合板2440×1220×12】 2.轻钢龙骨石膏板隔墙(包龙骨) 双面 | m2 | 52.2
59 | 铝合金框玻璃推拉门 | 1.铝合金框玻璃推拉门 | m2 | 4.84
60 | 复合门 | 1.复合门 | m2 | 1.98
61 | 107学前教育教室
62 | 拆除原有天面砂浆腻子层20厚 | 1.天棚面抹灰铲除 装饰抹灰 2.拆除废料外运 人工装自卸汽车运 3km内 实际运距(km):10 | m2 | 76.18
63 | 拆除原有室内窗帘布 | 1.拆除原有室内窗帘布 2.拆除废料外运 人工装自卸汽车运 3km内 实际运距(km):10 | m2 | 54.72
64 | 拆除铁门 | 1.门窗拆除(整樘) 金属 2.拆除废料外运 人工装自卸汽车运 3km内 实际运距(km):10 | m2 | 5.94
65 | 天棚抹灰 | 1.水泥石灰砂浆底 石灰砂浆面 10+5mm 合并制作子目 抹灰用混合砂浆(配合比) 中砂 1:1:6 合并制作子目 抹灰用石灰砂浆(配合比) 1:2.5 合并制作子目 抹灰水泥砂浆(配合比) 中砂 1:2.5 | m2 | 76.18
66 | 天棚满刮腻子 | 1.成品腻子膏(一般型)Y型 天棚面 满刮一遍 实际腻子遍数(遍):3 2.乳胶漆底油二遍面油二遍 抹灰面 天棚面 | m2 | 76.18
67 | 遮光窗纱及窗帘 | 1.成品窗帘安装 装饰布帘 | m2 | 54.72
68 | 墙面铺设环保吸音棉、双层12厚石膏吸声板 | 1.木龙骨 断面7.5cm2 木龙骨平均中距(mm以内) 400 2.隔音墙加装吸音棉 3.吸音板面层 石膏吸音板 | m2 | 120.96
69 | 防腐防火木地板 | 1.50*50mm防腐防火松木地板木龙骨 间距540mm 2.22厚防腐防火松木毛地板 3.22厚高级强化木地板 | m2 | 76.18
70 | 9.0厚聚氯乙烯舞蹈地胶 | 1.软聚氯乙烯板地面 | m2 | 76.18
71 | 铝合金包边钢化玻璃门 | 1.铝合金包边钢化玻璃门 | m2 | 5.94
72 | 成品壁挂式跳舞杆 | 1.成品壁挂式跳舞杆 | m | 14.7
73 | 落地全身镜 | 1.镜面玻璃 平面 | m2 | 12
74 | 红色地毯 | 1.红色地毯 | m2 | 76.18