## 工作量清单
工作量清单
序号 | 项目名称 | 项目特征描述 | 计量 单位 | 工程数量
1 | 配电箱 AL1[含箱体、开关及配件] | 1.成套配电箱安装 悬挂式(半周长m以内) 0.5 | 台 | 1.00
2 | 单管荧光灯1*36W | 1.普通成套型荧光灯具安装 吸顶式 单管 | 套 | 3.00
3 | 三位开关 | 1.照明开关安装 扳式暗开关(单控) 三联 2.接线盒安装 开关(插座)盒 暗装 | 个 | 1.00
4 | 二、三插座（安全型） 250V 10A | 1.单相明插座安装 单相(A以下) 16 2.接线盒安装 普通接线盒 明装 | 个 | 2.00
5 | 配管 SC32 | 1.镀锌钢管埋地敷设 公称直径(mm以内) 32 | m | 100.00
6 | 配线 BR-4mm2 | 1.硬绝缘导线管内穿线 导线截面(mm2以内) 6 | m | 300.00
7 | 线槽 PR（25*15） | 1.难燃线槽安装 线槽断面周长(mm以内) 120 | m | 37.98
8 | 配线 BVR-2.5mm2 | 1.硬绝缘导线管内穿线 导线截面(mm2以内) 2.5 | m | 113.94
9 | 送配电装置系统 | 1.送配电装置系统调试 (综合) 1kV以下交流供电 | 系统 | 1.00
10 | HDPE双壁波纹管DN200 | 1.双壁波纹管安装[PVC-U或HDPE](承插式胶圈接口) 管径(mm以内) 300 | m | 20.00
11 | PVC-U排水管DN100 | 1.给排水管道 室外塑料排水管(粘接) 公称外径(mm以内) 110 | m | 14.11
12 | PVC-U雨水管DN100 | 1.给排水管道 室内塑料雨水管(粘接) 公称外径(mm以内) 110 2.普通雨水斗安装 公称直径(mm以内) 100 | m | 11.60
13 | PP-R给水管DN32 | 1.给排水管道 室内塑料给水管(热熔连接) 公称外径(mm以内) 32 2.管道消毒、冲洗 公称直径(mm以内) 32 | m | 110.10
14 | 水表（含止回阀） DN32 | 1.螺纹水表 公称直径(mm以内) 32 | 组 | 1.00
15 | 闸阀 DN32 | 1.螺纹阀安装 公称直径(mm以内) 32 | 个 | 2.00
16 | 水龙头 DN32 | 1.单冷水龙头安装 公称直径(mm以内) 25 | 个 | 1.00
17 | 沉沙井 | 1.砖砌 矩形 合并制作子目 砌筑用水泥砂浆(配合比) 中砂 M5 2.砖墙 抹灰 井内侧 合并制作子目 抹灰水泥砂浆(配合比) 中砂 1:2 3.砖墙 抹灰 井底 合并制作子目 抹灰水泥砂浆(配合比) 中砂 1:2 4.花纹钢井盖板 1360*1360*6 | 座 | 1.00
18 | 避雷引下线 | 1.避雷引下线敷设 利用建筑物主筋引下 | m | 23.20
19 | 避雷网 | 1.避雷网安装 沿混凝土块敷设 | m | 38.00
20 | 均压环 | 1.均压环敷设 利用梁内钢筋 | m | 38.00
21 | 避雷针 | 1.避雷小短针制作 2.避雷小短针在避雷网上安装 | 根 | 1.00
22 | 接地电阻测试点 | 1.断接卡子制作、安装 | 台 | 2.00
23 | MEB总等电位连接端子箱 | 1.等电位端子箱安装 端子箱明装(半周长mm以内) 300 | 台 | 1.00
24 | 接地装置 | 1.接地装置调试 接地网 | 系统 | 1.00
25 | 平整场地 | 1.平整场地 | m2 | 84.00
26 | 挖沟槽土方 | 1.人工挖沟槽土方 一、二类土 深度在2m内 2.挖掘机挖沟槽、基坑土方 一、二类土 | m3 | 2.93
27 | 挖基坑土方 | 1.人工挖基坑土方 一、二类土 深度在2m内 2.挖掘机挖沟槽、基坑土方 一、二类土 | m3 | 142.65
28 | 回填方 | 1.回填土 夯实机夯实 槽、坑 | m3 | 22.28
29 | 余方弃置 | 1.挖掘机装土方 2.自卸汽车运土方 运距1km内 实际运距(km):10 | m3 | 123.30
30 | 【土石方工程】分部小计
31 | A.4 砌筑工程
32 | 砖基础 | 1.砖基础 合并制作子目 砌筑用水泥砂浆(配合比) 中砂 M5 | m3 | 1.32
33 | 砌块墙 | 1.蒸压灰砂砖外墙 墙体厚度 17.5cm 合并制作子目 砌筑用水泥砂浆(配合比) 中砂 M5 | m3 | 8.80
34 | 垫层 | 1.混凝土垫层 合并制作子目 普通预拌混凝土 碎石粒径综合考虑 C15 2.泵送混凝土至建筑部位 高度50m以内(含±0.00以下) 合并制作子目 普通预拌混凝土 碎石粒径综合考虑 C15 | m3 | 2.30
35 | 独立基础 | 1.现浇建筑物混凝土 其他混凝土基础 合并制作子目 普通预拌混凝土 碎石粒径综合考虑 C30 2.泵送混凝土至建筑部位 高度50m以内(含±0.00以下) 合并制作子目 普通预拌混凝土 碎石粒径综合考虑 C30 | m3 | 6.42
36 | 矩形柱 | 1.现浇建筑物混凝土 矩形、多边形、异形、圆形柱、钢管柱 合并制作子目 普通预拌混凝土 碎石粒径综合考虑 C30 2.泵送混凝土至建筑部位 高度50m以内(含±0.00以下) 合并制作子目 普通预拌混凝土 碎石粒径综合考虑 C30 | m3 | 5.81
37 | 基础梁 | 1.现浇建筑物混凝土 基础梁 合并制作子目 普通预拌混凝土 碎石粒径综合考虑 C30 2.泵送混凝土至建筑部位 高度50m以内(含±0.00以下) 合并制作子目 普通预拌混凝土 碎石粒径综合考虑 C30 | m3 | 3.25
38 | 散水、坡道 | 1.垫层 填石屑 2.现浇混凝土其他构件 地沟、明沟电缆沟散水坡 合并制作子目 普通预拌混凝土 碎石粒径综合考虑 C30 3.泵送混凝土至建筑部位 高度50m以内(含±0.00以下) 合并制作子目 普通预拌混凝土 碎石粒径综合考虑 C30 4.水泥砂浆整体面层 加浆抹光随捣随抹 5mm 合并制作子目 抹灰水泥砂浆(配合比) 中砂 1:1 | m2 | 18.00
39 | 室内地坪 | 1.地坪 厚度8cm 实际厚度(cm):20 合并制作子目 普通预拌混凝土 碎石粒径综合考虑 C30 2.泵送混凝土至建筑部位 高度50m以内(含±0.00以下) 合并制作子目 普通预拌混凝土 碎石粒径综合考虑 C30 3.路拌铺筑水泥石屑混合料 水泥含量 6% 厚度 15cm 实际厚度(cm):12 | m2 | 78.88
40 | 定制30厚铸铁盖板 （排水沟） | 1.明沟铸铁盖板安装 32cm宽 | m | 11.60
41 | 现浇构件钢筋 | 1.现浇构件箍筋 带肋钢筋 φ10以内 | t | 0.64
42 | 现浇构件钢筋 | 1.现浇构件带肋钢筋 φ12 | t | 0.21
43 | 现浇构件钢筋 | 1.现浇构件带肋钢筋 φ16 | t | 0.25
44 | 现浇构件钢筋 | 1.现浇构件带肋钢筋 φ18 | t | 0.65
45 | 机械连接 | 1.电渣压力焊接 φ18以内 | 个 | 88.00
46 | 螺栓 | 1.预埋螺栓 | t | 0.02
47 | 实腹钢柱 H型钢(Q235B) | 1.钢结构构件 钢柱安装 每根构件质量(t) ≤3 2.机喷防锈漆 防锈漆一遍 实际防锈漆遍数(遍):2 3.金属面 超薄型CB防火涂料 耐火极限h(涂层厚度mm) 2.0h(2.5mm) 4.金属结构件场内运输 | t | 1.01
48 | 钢梁 H型钢（Q235B） | 1.钢结构构件 钢梁安装 每根构件质量(t) ≤1.5 2.机喷防锈漆 防锈漆一遍 实际防锈漆遍数(遍):2 3.金属面 超薄型CB防火涂料 耐火极限h(涂层厚度mm) 2.0h(2.5mm) 4.金属结构件场内运输 | t | 1.90
49 | 钢檩条 C型钢(Q235B) 屋面 | 1.钢檩条 2.金属结构件场内运输 | t | 0.36
50 | 钢支撑 圆钢（Q235B） 屋面 | 1.钢结构构件 钢支撑安装 2.金属结构件场内运输 | t | 0.08
51 | 钢支撑 隅撑 角钢（Q235B） 屋面 | 1.钢结构构件 钢支撑安装 2.金属结构件场内运输 | t | 0.02
52 | 钢支撑 撑杆、系杆 圆管（Q238B） 屋面 | 1.钢结构构件 钢支撑安装 2.金属结构件场内运输 | t | 0.20
53 | 钢板墙板（0.426厚820彩钢板） 墙面 | 1.墙面板 压型钢板 | m2 | 95.88
54 | 钢檩条 C型钢(Q235B) 墙面 | 1.钢檩条 2.金属结构件场内运输 | t | 0.76
55 | 钢支撑 撑杆圆管（Q238B） 墙面 | 1.钢结构构件 钢支撑安装 2.金属结构件场内运输 | t | 0.02
56 | 钢拉条 圆钢（Q235B） 墙面 | 1.钢结构构件 钢支撑安装 2.金属结构件场内运输 | t | 0.05
57 | 钢支撑 柱间支撑 圆钢（Q235B）墙面 | 1.钢结构构件 钢支撑安装 2.金属结构件场内运输 | t | 0.03
58 | 窗柱 C型钢(Q235B) 墙面 | 1.钢墙架、挡风架 2.金属结构件场内运输 | t | 0.26
59 | 3厚钢板檐沟 | 1.天沟 钢板 2.金属面调和漆 调和漆一遍 | m2 | 16.08
60 | 铝合金百叶窗 | 1.全铝合金百页窗 | m2 | 14.00
61 | 型材屋面 1050型夹心瓦（0.426厚蓝色面板+50厚玻璃棉+0.326厚白灰色底板） | 1.彩钢板屋面 安装于S/C型轻型钢檩条上 彩钢夹心板 不需要计算钢檩条 人工*0.6,机械*0.6,材料[33010050] 含量为0,材料[03135001] 含量为0 | m2 | 86.40
62 | 块料墙面 300*450釉面砖（内墙面） | 1.墙面镶贴陶瓷面砖密缝 1:2水泥砂浆 块料周长1300外 合并制作子目 抹灰水泥砂浆(配合比) 中砂 1:1 2.底层抹灰15mm 各种墙面 内墙 合并制作子目 抹灰水泥砂浆(配合比) 中砂 1:3 | m2 | 56.81
63 | 块料墙面 45*95灰色外墙砖（外墙面） | 1.墙、柱面钉(挂)钢(铁)网 玻璃纤维网 2.墙面 聚合物水泥砂浆 20mm 实际聚合物水泥砂浆厚度(mm):10 3.各种墙面15+5mm 水泥石灰砂浆底 水泥砂浆面 外墙 实际底厚度(mm):7 合并制作子目 抹灰水泥砂浆(配合比) 中砂 1:2 合并制作子目 抹灰水泥砂浆(配合比) 中砂 1:2.5 换为【聚合物水泥防水砂浆】 换为【聚合物水泥防水砂浆】 4.镶贴纸皮瓷砖 水泥膏 墙面墙裙 | m2 | 62.14
64 | 500*500金属字 | 1.金属美术字安装 0.5m2以内 其他面 2.500*500金属字 | 个 | 7.00
65 | 10厚蓝色亚克力板广告字 | 1.灯箱、广告牌面层 有机玻璃 | m2 | 4.50
66 | 水泥砂浆楼地面 | 1.水泥砂浆整体面层 楼地面 20mm 合并制作子目 抹灰水泥砂浆(配合比) 中砂 1:2 | m2 | 74.24