## 工作量清单
工作量清单
1 | 成品动力配电箱(含漏电保护器） | 1.成套配电箱安装 悬挂式(半周长m以内) 0.5 | 台 | 16
2 | 配电箱ALz①/配电箱ALz② | 1.成套配电箱安装 悬挂式(半周长m以内) 1 | 台 | 2
3 | 配电箱ALz③/配电箱ALz⑤ | 1.成套配电箱安装 悬挂式(半周长m以内) 1 | 台 | 2
4 | 配电箱ALz④ | 1.成套配电箱安装 悬挂式(半周长m以内) 1 | 台 | 1
5 | 高压电力电缆ZB-YJV-3*150mm2+1*120mm2++1*70mm2 | 1.铜芯电力电缆敷设 电缆(截面mm2以下) 185 实际电缆芯数(芯):5 | m | 550
6 | 高压电力电缆ZB-YJV-3*120mm2+1*95mm2+1*50mm2 | 1.铜芯电力电缆敷设 电缆(截面mm2以下) 120 实际电缆芯数(芯):5 | m | 750
7 | 高压电力电缆ZB-YJV-3*50mm2+1*35mm2+1*25mm2 | 1.铜芯电力电缆敷设 电缆(截面mm2以下) 70 实际电缆芯数(芯):5 | m | 763
8 | 高压电力电缆ZB-YJV-3*25mm2+2*10mm2 | 1.铜芯电力电缆敷设 电缆(截面mm2以下) 35 实际电缆芯数(芯):5 | m | 800
9 | PE110电缆管DN160*8（顶管） | 1.钻导向孔 DN≤300mm 2.扩孔(mm以内) DN200 3.回拖布管(mm以内) DN200 | m | 213
10 | PE110电缆管DN110*6（顶管） | 1.钻导向孔 DN≤300mm 2.扩孔(mm以内) DN200 3.回拖布管(mm以内) DN200 | m | 135
11 | PE110电缆管DN75*4（顶管） | 1.钻导向孔 DN≤300mm 2.扩孔(mm以内) DN100 3.回拖布管(mm以内) DN100 | m | 51
12 | PE110电缆管DN75*2.5 | 1.电缆保护管埋地敷设 塑料管(公称直径mm以下) 100 | m | 392
13 | PE110电缆管DN110*6 | 1.电缆保护管埋地敷设 塑料管(公称直径mm以下) 150 | m | 474
14 | PE110电缆管DN160*6 | 1.电缆保护管埋地敷设 塑料管(公称直径mm以下) 150 | m | 264
15 | 路面切缝 | 1.旧路面机械切缝 水泥混凝土路面 5cm厚 实际厚度(cm):20 | m | 102
16 | 拆除路面20cm厚 | 1.液压岩石破碎机破碎混凝土类面层 普通混凝土面层 厚15cm内 实际厚度(cm):20 2.挖掘机挖装松散石方 3.自卸汽车运石方 运距1km 实际运距(km):10 | m2 | 66.3
17 | 拆除基层15cm厚 | 1.小型机械拆除各类底层 厚15cm内 2.挖掘机装土 3.自卸汽车运土方 运距1km内 实际运距(km):10 | m2 | 66.3
18 | 修复道路基层 | 1.路拌铺筑水泥石屑混合料 水泥含量 6% 厚度 15cm | m2 | 66.3
19 | 修复水泥混凝土路面 | 1.水泥混凝土路面 厚度 20cm 合并制作子目 普通预拌混凝土 碎石粒径综合考虑 C25 2.水泥混凝土路面养生 水养生 | m2 | 66.3
20 | 挖基坑土方 | 1.人工挖沟槽土方 一、二类土 深度在2m内 2.挖掘机挖沟槽、基坑土方 一、二类土 | m3 | 1867.13
21 | 回填石粉 | 1.管(基)坑回填石屑 | m3 | 141.22
22 | 回填土 | 1.回填土 夯实机夯实 槽、坑 | m3 | 1505.53
23 | 回填粗砂 | 1.管(基)坑回填砂 换为【粗砂】 | m3 | 0.35
24 | 余方弃置 | 1.挖掘机装土 2.自卸汽车运土方 运距1km内 实际运距(km):10 | m3 | 361.60
25 | 混凝土垫层 | 1.垫层 混凝土 合并制作子目 普通预拌混凝土 碎石粒径综合考虑 C15 | m3 | 15.13
26 | 混凝土包封 | 1.满包混凝土加固 合并制作子目 普通预拌混凝土 碎石粒径综合考虑 C20 | m3 | 19.52
27 | 管枕250*250*50 | 1.管枕250*250*50 | 个 | 480
28 | 铺种台湾草 | 1.铺草皮 原土铺草皮 2.草皮保养 人工灌溉 3个月 单价*3 | m2 | 1588.95
29 | 混凝土直线电缆井 | 1.非定型井垫层 混凝土 合并制作子目 普通预拌混凝土 碎石粒径综合考虑 C15 2.非定型井垫层 混凝土 合并制作子目 普通预拌混凝土 碎石粒径综合考虑 C25 3.现浇钢筋混凝土池 池壁(隔墙) 直、矩形(厚度) 30cm以内 合并制作子目 普通预拌混凝土 碎石粒径综合考虑 C25 4.砖墙 抹灰 井内侧 合并制作子目 抹灰水泥砂浆(配合比) 中砂 1:2 5.砖墙 抹灰 井底 合并制作子目 抹灰水泥砂浆(配合比) 中砂 1:2 6.钢筋制作、安装 带肋钢筋 φ10-25mm 7.箍筋制作、安装 圆钢 φ10mm以内 8.预埋铁件 9.DN200PVC管集水口 10.橡胶缓冲层1170*2150*5（回字型） | 座 | 8
30 | 混凝土转角电缆井 | 1.非定型井垫层 混凝土 合并制作子目 普通预拌混凝土 碎石粒径综合考虑 C15 2.非定型井垫层 混凝土 合并制作子目 普通预拌混凝土 碎石粒径综合考虑 C25 3.现浇钢筋混凝土池 池壁(隔墙) 直、矩形(厚度) 30cm以内 合并制作子目 普通预拌混凝土 碎石粒径综合考虑 C25 4.混凝土井盖、井圈制作 井盖 合并制作子目 普通预拌混凝土 碎石粒径综合考虑 C25 5.砖墙 抹灰 井内侧 合并制作子目 抹灰水泥砂浆(配合比) 中砂 1:2 6.砖墙 抹灰 井底 合并制作子目 抹灰水泥砂浆(配合比) 中砂 1:2 7.钢筋制作、安装 带肋钢筋 φ10-25mm 8.箍筋制作、安装 圆钢 φ10mm以内 9.预埋铁件 10.DN200PVC管集水口 11.橡胶缓冲层1170*2150*5（回字型） | 座 | 20
31 | 加强型盖板 | 1.加强型盖板 | 块 | 196
32 | 10KV电缆终端头3*150+1*120+1*70 | 1.10kV以下户外铜芯电力电缆终端头制作、安装 铜芯热缩式(截面mm2以下) 185 | 个 | 4
33 | 10KV电缆终端头3*120+1*95+1*35 | 1.10kV以下户内热缩式铜芯电力电缆终端头制作、安装 铜芯终端头(截面mm2以下) 120 | 个 | 8
34 | 10KV电缆终端头3*50+1*35+1*25 | 1.10kV以下户内热缩式铜芯电力电缆终端头制作、安装 铜芯终端头(截面mm2以下) 70 | 个 | 30
35 | 电力设施号牌 | 1.绝缘护套及电力设施编号牌安装 电力设施号牌 | 块 | 75
36 | 井盖编号牌 | 1.绝缘护套及电力设施编号牌安装 电力设施号牌 | 块 | 28
37 | 电缆试验 | 1.电缆试验 10KV电缆交流耐压试验 | 次 | 5
38 | 高层施工增加 |  | 项 | 1
39 | 脚手架搭拆费 |  | 项 | 1
40 | 垫层模板 | 1.混凝土基础垫层 木模 合并制作子目 抹灰水泥砂浆(配合比) 中砂 1:2 | m2 | 96.14
41 | 侧墙模板 | 1.模板制作、安装 侧墙 | m2 | 498.39
42 | 滑(底)板模板 | 1.模板制作、安装 滑板、底板 | m2 | 57.64
43 | 压顶模板 | 1.压顶模板 | m2 | 82.43