## Sheet1
清单
序 号 | 名称 | 项目特征 | 计量单位 | 工程量
1 | 学院南大道路灯电缆改造 | 人工拆除人行道广场砖（注：长20m，宽0.8m） | ㎡ | 16
2 |  | 人工开挖人行道上电缆沟（长20m，宽0.8m，深0.8m） | m³ | 12.8
3 |  | 路面混凝土开介及拆除（长508m，宽0.5m，厚20cm） | m³ | 50.8
4 |  | 混凝土路面开挖土方（长508m，宽0.5m，厚0.8m） | m³ | 203.2
5 |  | 路灯立杆开孔（孔径40） | 个 | 40
6 |  | 安装50 PVC电线管 | m | 590
7 |  | 安装50 PVC电线管90°弯头 | 个 | 80
8 |  | 安装50 PVC直通 | 个 | 150
9 |  | 安装YJV 5*10cm²电缆 | m | 610
10 |  | 安装10㎡铜接头 | 个 | 90
11 |  | 安装3*2.5cm²电缆 | m | 110
12 |  | 更换c451p.20A空气开关 | 个 | 20
13 |  | 更换路灯螺口 | 个 | 9
14 |  | 更换触发器 | 个 | 9
15 |  | 更换暖光钠灯灯管 | 个 | 9
16 |  | 更换镇路器 | 个 | 9
17 |  | 电缆沟捣沙浆垫层（长532m*宽0.5m*厚10cm） | m³ | 26.6
18 |  | 电缆沟河沙回填（长532m*宽50cm*厚20cm） | m³ | 53.2
19 |  | 捣C25混凝土（长532m*宽50cm*厚20cm） | m³ | 53.2
20 |  | 人工铺贴人行道广场砖（长20m*宽80cm） | ㎡ | 16
21 |  | 废渣余泥人工装车外运 | m³ | 131.52
22 |  | 混凝土路面捣混凝土（长24m*宽80cm*厚20cm） | m³ | 3.84
23 | 体育馆安装直饮水管道工程 | 拆起人行道广场砖。长18m，宽80cm （砖规格：长50cm*宽25cm*厚6cm） | ㎡ | 14.4
24 |  | 人工开挖土方（长18m，宽80cm，深60cm） | m³ | 8.64
25 |  | 人工拆除花岗岩大理石广场砖600cm*600cm （长6.2m，宽1.2m） | ㎡ | 7.44
26 |  | 人工开凿混凝土垫层 （长6.2m，宽1.2m，厚20cm） | m³ | 1.49
27 |  | 人工开挖土方（长6.2m，宽1.2m，厚80cm） | m³ | 5.95
28 |  | 安装联塑牌一寸PPR热熔引水管（含三通2个，弯头54个，直通15个，内牙三通6个，阀门2个，管码70个） | m | 80
29 |  | 安装联塑牌6分PPR热熔饮水管（含三通2个，弯头54个，直通15个，内牙三通6个，阀门2个，管码70个） | m | 80
30 |  | 管沟回填河沙垫层 （长6.2m，宽1.2m，厚20cm） | m³ | 1.49
31 |  | 管沟回填土方（长6.2m，宽1.2m，厚60cm） | m³ | 4.47
32 |  | 管沟面倒混凝土C25标. （长6.2m，宽1.2m，厚20cm） | m³ | 1.49
33 |  | 地面铺贴（600mm*600mm*50mm）火烧面花岗岩砖（长6.2m，宽1.2m） | ㎡ | 7.44
34 |  | 人行道开挖管沟回填河沙 （长18m，宽80cm，厚10cm） | m³ | 1.44
35 |  | 人行道开挖管沟回填屠土方 （长18m，宽80cm，厚50cm） | m³ | 7.2
36 |  | 重新铺贴50cm*25cm*6cm广场砖 （长18m，宽80cm） | ㎡ | 14.4